## Code
cafd_id | module | author | description | group_id | function | start | end | mask | comment | 기본값 | 비고 | 중복 검사
0000000F | CAS | ZiniCode | 02. 브레이크 밟지 않고 시동걸기 | 3000 | nicht_aktiv | 1 | 1 | 00000001b | TC_STARTLOCK_BRAKE | aktiv |  | 0000000F300000000001b11nicht_aktiv
0000000F | CAS | Bimmermac | 시동 끄고 문 열면 오디오 및 아이드라이브 꺼짐 | 3000 | aktiv | 2 | 2 | 00000001b | TC_LOGIC_KLR_OFF_DOOR | nicht_aktiv |  | 0000000F300000000001b22aktiv
0000000F | CAS | ZiniCode | 01-1. Auto Stop N Go - Default Off | 3000 | 01 | 3 | 3 | 00010000b | TCM_MSA_DEFAULT_OFF |  |  | 0000000F300000010000b3301
0000000F | CAS | ZiniCode | 01-2. Auto Stop N Go - Memory | 3000 | aktiv | 3 | 3 | 00100000b | TCM_MSA_MEMORY | nicht_activ |  | 0000000F300000100000b33aktiv
0000000F | CAS | ZiniCode | 05. 시동켜고 문잠그면 경고음 알림 ( Horn ) | 3002 | aktiv | 0 | 0 | 00100000b | CLM_HORN_AT_SECURE | nicht_activ |  | 0000000F300200100000b00aktiv
0000000F | CAS | Bimmermac | 시동 끄면 문 잠금 해제 | 3002 | aktiv | 1 | 1 | 10000000b | ER_KEYOUT_AUTOVR | nicht_aktiv |  | 0000000F300210000000b11aktiv
0000000F | CAS | Bimmermac | 스피드 락 폴딩(운전석) | 3003 | aktiv | 2 | 2 | 00000010b | KOMFORTSCHLIESSUNG_FB | nicht_aktiv |  | 0000000F300300000010b22aktiv
0000000F | CAS | Bimmermac | 스피드 락 폴딩(조수석) | 3003 | aktiv | 2 | 2 | 00100000b | KOMFORTSCHLIESSUNG_PA | nicht_aktiv |  | 0000000F300300100000b22aktiv
0000000F | CAS | ZiniCode | 03. 사이드 미러 폴딩 (0.5초) | 3003 | 05 | 12 | 12 | 11111111b | KMFRT_SCHLIESSEN | 0F |  | 0000000F300311111111b121205
0000000F | CAS | Bimmermac | 배터리 용량에 맞게 값 설정(90ah_agm) | 3702 | 90ah_agm | 0 | 0 | 11111111b | VCM_BATTERY_CLASS | 90ah_agm |  | 0000000F370211111111b0090ah_agm
00000014 | JBBF | ZiniCode | 전조등 워셔액 - 활성화 | 3000 | aktiv | 8 | 8 | 00000001b | SCHEINWERFERREINIGUNG |  |  | 00000014300000000001b88aktiv
00000014 | JBBF | ZiniCode | 전조등 워셔액 - 비활성화 | 3000 | nicht_aktiv | 8 | 8 | 00000001b | SCHEINWERFERREINIGUNG | aktiv |  | 00000014300000000001b88nicht_aktiv
00000014 | JBBF | ZiniCode | 안전윈도우 끄기 (도어오픈 - 윈도우 UP/DOWN ) | 3070 | nicht_aktiv | 0 | 0 | 00000100b | FH_TUERAUF_STOP_MAUT | aktiv |  | 00000014307000000100b00nicht_aktiv
00000014 | JBBF | Bimmermac | 사이드미러 디밍 감도 조절(뒷 유리 썬팅했을 경우 적용) | 3080 | Dunkel | 1 | 1 | 00000110b | ISP_HECKSCHEIBE | Hell |  | 00000014308000000110b11Dunkel
00000014 | JBBF | Bimmermac | 사이드미러 디밍 감도 조절 | 3080 | 27 | 20 | 20 | 11111100b | CODDT_00_SCAL_DIM_ECR_LIN | 1_0 |  | 00000014308011111100b202027
00000014 | JBBF | Bimmermac | 사이드미러 디밍 감도 조절 | 3080 | Dunkel | 28 | 28 | 11111100b | CODDT_01_SCAL_DIM_ECR_LIN | 1_0 |  | 00000014308011111100b2828Dunkel
00000014 | JBBF | Bimmermac | 핸들 열선 가열 시간 조정(15분) | 3400 | 15_min | 0 | 0 | 11000000b | F25_NACHLAUFZEIT_LENKRADHEIZUNG | 15_min |  | 00000014340011000000b0015_min
00000014 | JBBF | Bimmermac | 핸들 열선 가열 시간 조정(24시간) | 3400 | 24_hours | 0 | 0 | 11000000b | F25_NACHLAUFZEIT_LENKRADHEIZUNG | 15_min |  | 00000014340011000000b0024_hours
00000014 | JBBF | Bimmermac | 핸들 열선 가열 시간 조정(항상) | 3400 | always | 0 | 0 | 11000000b | F25_NACHLAUFZEIT_LENKRADHEIZUNG | 15_min |  | 00000014340011000000b00always
00000014 | JBBF | ZiniCode | 레인센스 민감도 조정 - (민감) | 3530 | empfindlich | 5 | 5 | 00000111b | RLS_DEF_FLC_SCHWELLWERT_SATZ |  |  | 00000014353000000111b55empfindlich
00000014 | JBBF | ZiniCode | 레인센스 민감도 조정 - (노말) | 3530 | normal | 5 | 5 | 00000111b | RLS_DEF_FLC_SCHWELLWERT_SATZ |  |  | 00000014353000000111b55normal
00000014 | JBBF | ZiniCode | 레인센스 민감도 조정 - (매우민감) | 3530 | sehr_empfindlich | 5 | 5 | 00000111b | RLS_DEF_FLC_SCHWELLWERT_SATZ |  |  | 00000014353000000111b55sehr_empfindlich
00000014 | JBBF | ZiniCode | 레인센스 민감도 조정 - (둔감) | 3530 | unempfindlich | 5 | 5 | 00000111b | RLS_DEF_FLC_SCHWELLWERT_SATZ |  |  | 00000014353000000111b55unempfindlich
00000014 | JBBF | ZiniCode | 오토라이트 센스 민감도 조정 - (민감) | 3530 | empfindlich | 5 | 5 | 00111000b | RLS_FLC_SCHWELLWERT_SATZ |  |  | 00000014353000111000b55empfindlich
00000014 | JBBF | ZiniCode | 오토라이트 센스 민감도 조정 - (노말) | 3530 | normal | 5 | 5 | 00111000b | RLS_FLC_SCHWELLWERT_SATZ |  |  | 00000014353000111000b55normal
00000014 | JBBF | ZiniCode | 오토라이트 센스 민감도 조정 - (매우민감) | 3530 | sehr_empfindlich | 5 | 5 | 00111000b | RLS_FLC_SCHWELLWERT_SATZ |  |  | 00000014353000111000b55sehr_empfindlich
00000014 | JBBF | ZiniCode | 오토라이트 센스 민감도 조정 - (둔감) | 3530 | unempfindlich | 5 | 5 | 00111000b | RLS_FLC_SCHWELLWERT_SATZ |  |  | 00000014353000111000b55unempfindlich
00000052 | ICMQL | Bimmermac | 크루즈 SET 버튼을 LIM 버튼으로 변경 | 3000 | zulassen | 168 | 168 | 00000011b | LDM_Umschaltung_ACC_DCC | unterdruecken |  | 00000052300000000011b168168zulassen
00000052 | ICMQL | Bimmermac | 크루즈 SET 버튼을 LIM 버튼으로 변경 | 3000 | ein | 168 | 168 | 10000000b | LDM_SLD_Funktion | aus |  | 00000052300010000000b168168ein
00000052 | ICMQL | Bimmermac | 크루즈 SET 버튼을 LIM 버튼으로 변경 | 3000 | nur_SET__O | 174 | 174 | 11100000b | LDM_SET_Taste | SET_und_aktivieren__IO |  | 00000052300011100000b174174nur_SET__O
00000052 | ICMQL | Bimmermac | 스포츠 + 모드 활성화 -> KOMBI | 3000 | verbaut | 18 | 18 | 11111111b | IcmKod_B_S2TBA | nicht verbaut |  | 00000052300011111111b1818verbaut
00000052 | ICMQL | Bimmermac | 스포츠 모드에서 DSC 끄기 | 3000 | nicht verbaut | 19 | 19 | 11111111b | ICMKOD_B_S205A | verbaut |  | 00000052300011111111b1919nicht verbaut
00000052 | ICMQL | Bimmermac | 아이드라이브 TPM / FTM 활성화 | 3000 | verbaut | 26 | 26 | 11111111b | IcmKod_B_SA2VB | nicht verbaut |  | 00000052300011111111b2626verbaut
00000052 | ICMQL | Bimmermac | 낮은 속도(17 mph min)에서 블라인드 스팟 디텍션 | 3000 | 25 kmh | 65 | 65 | 11111111b | Hc2_i_CPar_Aktiv_v_low |  |  | 00000052300011111111b656525 kmh
00000069 | KOMBI | ZiniCode | 계기판 디지털 속도계 | 3000 | aktiv | 1 | 1 | 00000010b | BC_DIGITAL_V |  |  | 00000069300000000010b11aktiv
00000069 | KOMBI | Bimmermac | 계기판 색상 변경(낮에 회색 하단) | 3000 | grau | 41 | 41 | 00000010b | HINTERGRUND_FARBE_TAG | grau |  | 00000069300000000010b4141grau
00000069 | KOMBI | Bimmermac | 계기판 색상 변경(낮에 오렌지색 하단) | 3000 | orange | 41 | 41 | 00000010b | HINTERGRUND_FARBE_TAG | grau |  | 00000069300000000010b4141orange
00000069 | KOMBI | Bimmermac | 계기판 색상 변경(밤에 회색 하단) | 3000 | grau | 41 | 41 | 00000100b | HINTERGRUND_FARBE_NACHT | orange |  | 00000069300000000100b4141grau
00000069 | KOMBI | Bimmermac | 계기판 색상 변경(밤에 오렌지색 하단) | 3000 | orange | 41 | 41 | 00000100b | HINTERGRUND_FARBE_NACHT | orange |  | 00000069300000000100b4141orange
00000069 | KOMBI | Bimmermac | EfficientDynamics 디자인 변경 | 3000 | varinate_2 | 40 | 40 | 00001000b | EDA_VARIANTE | varinate_1 |  | 00000069300000001000b4040varinate_2
00000069 | KOMBI | ZiniCode | HUD 엔트테인먼트 활성화 | 3000 | aktiv | 41 | 41 | 00001000b | HUD_ENTERTAINMENT_ENABLE |  |  | 00000069300000001000b4141aktiv
00000069 | KOMBI | Bimmermac | 후진 기어 들어가 있으면 경고음이 계속 나오도록 | 3000 | aktiv | 1 | 1 | 00010000b | R_GANG_AKUSTIK_ENABLE | nicht_aktiv |  | 00000069300000010000b11aktiv
00000069 | KOMBI | ZiniCode | DS모드 수동기어 단수표시 M1 M2...M8 | 3000 | aktiv | 39 | 39 | 00010000b | SPA_SPORT_ENABLE | nicht_aktiv |  | 00000069300000010000b3939aktiv
00000069 | KOMBI | ZiniCode | HUD 폰북 활성화 | 3000 | aktiv | 41 | 41 | 00010000b | HUD_TELEFONANRUF_ENABLE | nicht_aktiv |  | 00000069300000010000b4141aktiv
00000069 | KOMBI | ZiniCode | HUD 폰북 활성화 | 3000 | aktiv | 41 | 41 | 00100000b | HUD_TELEFONBUCH_ENABLE | nicht_aktiv |  | 00000069300000100000b4141aktiv
00000069 | KOMBI | Bimmermac | HUD 깜빡이 표시 | 3000 | aktiv | 42 | 42 | 00100000b | BLINKER_HUD_ENABLE | nicht_aktiv |  | 00000069300000100000b4242aktiv
00000069 | KOMBI | ZiniCode | 계기판 디지털 속도계 | 3000 | nicht_aktiv | 1 | 1 | 01000000b | BC_V_KORREKTUR |  |  | 00000069300001000000b11nicht_aktiv
00000069 | KOMBI | ZiniCode | HUD 폰북 활성화 | 3000 | aktiv | 41 | 41 | 01000000b | HUD_SPRACHEINGABE_ENABLE | nicht_aktiv |  | 00000069300001000000b4141aktiv
00000069 | KOMBI | Bimmermac | GPS 신호로부터 2분마다 시간을 맞추게 한다 | 3000 | aktiv | 1 | 1 | 10000000b | GPS_UHR | nicht_aktiv |  | 00000069300010000000b11aktiv
00000069 | KOMBI | Bimmermac | 크루즈 SET 버튼을 LIM 버튼으로 변경 | 3003 | aktiv | 3 | 3 | 00000001b | SLD_ENABLE | nicht_aktiv |  | 00000069300300000001b33aktiv
00000069 | KOMBI | Bimmermac | 연비그래프 방향 변경(왼쪽) | 3003 | aktiv | 3 | 3 | 00100000b | EDA_ENABLE | nicht_aktiv |  | 00000069300300100000b33aktiv
00000069 | KOMBI | Bimmermac | 연비그래프 방향 변경(오른쪽) | 3003 | nicht_aktiv | 3 | 3 | 00100000b | EDA_ENABLE | nicht_aktiv |  | 00000069300300100000b33nicht_aktiv
00000069 | KOMBI | Bimmermac | 연료게이지 경고등 나오는 수치 조정(10리터) | 3005 | 10_liter | 0 | 0 | 11111111b | TNK_SCHWELLE_RESERVE | 8_liter |  | 00000069300511111111b0010_liter
00000069 | KOMBI | Bimmermac | 연료게이지 경고등 나오는 수치 조정(14리터) | 3005 | 14_liter | 0 | 0 | 11111111b | TNK_SCHWELLE_RESERVE | 8_liter |  | 00000069300511111111b0014_liter
00000069 | KOMBI | Bimmermac | 연료게이지 경고등 나오는 수치 조정(7리터) | 3005 | 7_liter | 0 | 0 | 11111111b | TNK_SCHWELLE_RESERVE | 8_liter |  | 00000069300511111111b007_liter
00000069 | KOMBI | Bimmermac | 연료게이지 경고등 나오는 수치 조정(8리터) | 3005 | 8_liter | 0 | 0 | 11111111b | TNK_SCHWELLE_RESERVE | 8_liter |  | 00000069300511111111b008_liter
00000069 | KOMBI | Bimmermac | 계기판 색상 변경(야간에도 주간계기판) | 3007 | nicht_aktiv | 10 | 10 | 11111111b | DIM_NACHT_EIN | aktiv |  | 00000069300711111111b1010nicht_aktiv
00000069 | KOMBI | Bimmermac | HUD 깜빡이 표시 | 3008 | aktiv | 5 | 5 | 00000001b | HUD_PIA_BLINKER | nicht_aktiv |  | 00000069300800000001b55aktiv
00000069 | KOMBI | Bimmermac | 아이드라이브에서 마력 단위 변경(kW) | 3008 | kW | 9 | 9 | 00001111b | LEISTUNG | kW |  | 00000069300800001111b99kW
00000069 | KOMBI | Bimmermac | 아이드라이브에서 마력 단위 변경(PS) | 3008 | PS | 9 | 9 | 00001111b | LEISTUNG | kW |  | 00000069300800001111b99PS
00000069 | KOMBI | Bimmermac | 아이드라이브에서 토크 단위 변경(kgm) | 3008 | kgm | 8 | 8 | 11110000b | DREHMOMENT | Nm |  | 00000069300811110000b88kgm
00000069 | KOMBI | Bimmermac | 아이드라이브에서 토크 단위 변경(Nm) | 3008 | Nm | 8 | 8 | 11110000b | DREHMOMENT | Nm |  | 00000069300811110000b88Nm
00000069 | KOMBI | ZiniCode | SPORT+ 모드 메뉴 활성화 (ICM 모듈 적용할것) | 300C | menue_3 | 0 | 0 | 00001111b | FDS_MENUE_TEXT_1 |  |  | 00000069300C00001111b00menue_3
00000069 | KOMBI | ZiniCode | SPORT+ 모드 메뉴 활성화 (ICM 모듈 적용할것) | 300C | menue_3 | 1 | 1 | 00001111b | FDS_MENUE_TEXT_2 |  |  | 00000069300C00001111b11menue_3
00000069 | KOMBI | ZiniCode | SPORT+ 모드 메뉴 활성화 (ICM 모듈 적용할것) | 300C | menue_3 | 2 | 2 | 00001111b | FDS_MENUE_TEXT_3 |  |  | 00000069300C00001111b22menue_3
00000069 | KOMBI | ZiniCode | SPORT+ 모드 메뉴 활성화 (ICM 모듈 적용할것) | 300C | menue_3 | 3 | 3 | 00001111b | FDS_MENUE_TEXT_4 |  |  | 00000069300C00001111b33menue_3
00000069 | KOMBI | ZiniCode | SPORT+ 모드 메뉴 활성화 (ICM 모듈 적용할것) | 300C | menue_3 | 0 | 0 | 11110000b | FDS_MENUE_SIGNAL_1 |  |  | 00000069300C11110000b00menue_3
00000069 | KOMBI | ZiniCode | SPORT+ 모드 메뉴 활성화 (ICM 모듈 적용할것) | 300C | menue_3 | 1 | 1 | 11110000b | FDS_MENUE_SIGNAL_2 |  |  | 00000069300C11110000b11menue_3
00000069 | KOMBI | ZiniCode | SPORT+ 모드 메뉴 활성화 (ICM 모듈 적용할것) | 300C | menue_3 | 2 | 2 | 11110000b | FDS_MENUE_SIGNAL_3 |  |  | 00000069300C11110000b22menue_3
00000069 | KOMBI | ZiniCode | SPORT+ 모드 메뉴 활성화 (ICM 모듈 적용할것) | 300C | menue_3 | 3 | 3 | 11110000b | FDS_MENUE_SIGNAL_4 |  |  | 00000069300C11110000b33menue_3
00000076 | HKFM | ZiniCode | 전동트렁크 실내버튼 및 리모컨 Open/Close 활성화(시동 완전히 끄고 20분 후 정상동작) | 3010 | Aktiv | 2 | 2 | 00000100b | SCH_TOEHKI | nicht_aktiv |  | 00000076301000000100b22Aktiv
00000076 | HKFM | ZiniCode | 전동트렁크 실내버튼 및 리모컨 Open/Close 활성화(시동 완전히 끄고 20분 후 정상동작) | 3010 | aktiv | 0 | 0 | 00001000b | TASTER_FBD | nicht_aktiv |  | 00000076301000001000b00aktiv
00000076 | HKFM | ZiniCode | 전동트렁크 실내버튼 및 리모컨 Open/Close 활성화(시동 완전히 끄고 20분 후 정상동작) | 3010 | Aktiv | 2 | 2 | 00001000b | SCH_FBD | nicht_aktiv |  | 00000076301000001000b22Aktiv
00000092 | IHKA | ZiniCode | 에어컨 설정 상태 기억하기 활성화 | 3000 | aktiv | 0 | 0 | 00000100b | MEMORY_UMLUFT | nicht_aktiv |  | 00000092300000000100b00aktiv
00000092 | IHKA | ZiniCode | AUTO 버튼 동작시 에어컨 켜짐 비활성화 | 3000 | aktiv | 5 | 5 | 00001000b | AC_NICHT_EIN_BEI_AUTO | nicht_aktiv |  | 00000092300000001000b55aktiv
00000092 | IHKA | ZiniCode | 에어컨 ON/OFF 상태 기억하기 활성화 | 3000 | aktiv | 5 | 5 | 00010000b | OFF_MEMORY | nicht_aktiv |  | 00000092300000010000b55aktiv
0000009C | ACSM | Bimmermac | 안전벨트 시동시 경고음 비활성화 | 3000 | nicht_aktiv | 11 | 11 | 00000001b | Initialwarnung_GWF_IW | aktiv |  | 0000009C300000000001b1111nicht_aktiv
0000009C | ACSM | Bimmermac | 안전벨트 리마인더 삭제(운전석) | 3000 | nicht_aktiv | 11 | 11 | 00000010b | SBR_FA_GWF_SBR_FA | aktiv |  | 0000009C300000000010b1111nicht_aktiv
0000009C | ACSM | Bimmermac | 안전벨트 경고음 삭제(운전석) | 3000 | nicht_aktiv | 12 | 12 | 00000010b | SPW_FA | aktiv |  | 0000009C300000000010b1212nicht_aktiv
0000009C | ACSM | Bimmermac | 안전벨트 리마인더 삭제(조수석) | 3000 | nicht_aktiv | 11 | 11 | 00000100b | SBR_BF_GWF_SBR_BF | aktiv |  | 0000009C300000000100b1111nicht_aktiv
0000009C | ACSM | Bimmermac | 안전벨트 경고음 삭제(조수석) | 3000 | nicht_aktiv | 12 | 12 | 00000100b | SPW_BF | aktiv |  | 0000009C300000000100b1212nicht_aktiv
0000009C | ACSM | Bimmermac | 계기판 안전벨트 상태 표시 삭제(운전석) | 3000 | nicht_aktiv | 11 | 11 | 00001000b | Gurtzustandsanzeige_Fahrer_GWF_GZA_FA | aktiv |  | 0000009C300000001000b1111nicht_aktiv
0000009C | ACSM | Bimmermac | 계기판 안전벨트 상태 표시 삭제(조수석) | 3000 | nicht_aktiv | 11 | 11 | 00010000b | Gurtzustandsanzeige_Beifahrer_GWF_GZA_BF | aktiv |  | 0000009C300000010000b1111nicht_aktiv
0000009C | ACSM | ZiniCode | 안전벨트 미착용 경고음 - 3회 (5초) | 3001 | 05 | 3 | 3 | 11111111b | GWF_SBR_WARNDAUER |  |  | 0000009C300111111111b3305
0000009C | ACSM | ZiniCode | 안전벨트 미착용 경고음 - 5회 (10초) | 3001 | 0A | 3 | 3 | 11111111b | GWF_SBR_WARNDAUER |  |  | 0000009C300111111111b330A
000000B5 | CFAS(SM 6d) | ZiniCode | 03. 젠틀맨 기능 활성화 - [ SM (6E) 모듈도 활성화 할것! ] | 3000 | aktiv | 1 | 1 | 00000001b | GENTELMAN | nicht_aktiv |  | 000000B5300000000001b11aktiv
000000B5 | CFAS(SM 6d) | Bimmermac | 시트 열선 메모리(15분) | 3000 | Wert_15 | 4 | 4 | 00000011b | SA_MEMORY_ZEIT | Wert_15 |  | 000000B5300000000011b44Wert_15
000000B5 | CFAS(SM 6d) | Bimmermac | 시트 열선 메모리(24시간 유지) | 3000 | Wert_Dauer | 4 | 4 | 00000011b | SA_MEMORY_ZEIT | Wert_15 |  | 000000B5300000000011b44Wert_Dauer
000000B5 | CFAS(SM 6d) | ZiniCode | 02. Seat Memory 알림음 활성화 | 3000 | aktiv | 2 | 2 | 00001000b | MEMORY_GONG |  |  | 000000B5300000001000b22aktiv
000000B5 | CFAS(SM 6d) | ZiniCode | 01-3. 이지억세스 활성화 - 이동거리 7Cm | 3000 | Modus_FA_SLV | 0 | 0 | 00011100b | EINAUSSTIEGSHILFE |  |  | 000000B5300000011100b00Modus_FA_SLV
000000B5 | CFAS(SM 6d) | Bimmermac | 시트 히팅 온도 조절(쿠션 레벨1, 32도) | 3007 | 20 | 1 | 1 | 11111111b | SHZ_TEMP_SOLL_ST1_KI | 1F |  | 000000B5300711111111b1120
000000B5 | CFAS(SM 6d) | Bimmermac | 시트 히팅 온도 조절(나머지 레벨1, 29도) | 3007 | 1D | 12 | 12 | 11111111b | SHZ_TEMP_SOLL_ST1_LE | 1C |  | 000000B5300711111111b12121D
000000B5 | CFAS(SM 6d) | Bimmermac | 시트 히팅 온도 조절(나머지 레벨2, 33도) | 3007 | 21 | 13 | 13 | 11111111b | SHZ_TEMP_SOLL_ST2_LE | 21 |  | 000000B5300711111111b131321
000000B5 | CFAS(SM 6d) | Bimmermac | 시트 히팅 온도 조절(나머지 레벨3, 43도) | 3007 | 2B | 14 | 14 | 11111111b | SHZ_TEMP_SOLL_ST3_LE | 2B |  | 000000B5300711111111b14142B
000000B5 | CFAS(SM 6d) | Bimmermac | 시트 히팅 온도 조절(쿠션 레벨2, 36도) | 3007 | 24 | 2 | 2 | 11111111b | SHZ_TEMP_SOLL_ST2_KI | 24 |  | 000000B5300711111111b2224
000000B5 | CFAS(SM 6d) | Bimmermac | 시트 히팅 온도 조절(쿠션 레벨3, 45도) | 3007 | 2D | 3 | 3 | 11111111b | SHZ_TEMP_SOLL_ST3_KI | 2D |  | 000000B5300711111111b332D
000000B5 | CFAS(SM 6d) | ZiniCode | 01-1. 이지억세스 활성화 - 이동거리 3Cm | 3012 | 00, 1E | 0 | 1 | 11111111b | EAH_VERFAHRWEG_SLV_PHYS |  |  | 000000B5301211111111b0100, 1E
000000B5 | CFAS(SM 6d) | ZiniCode | 01-2. 이지억세스 활성화 - 이동거리 5Cm | 3012 | 00, 32 | 0 | 1 | 11111111b | EAH_VERFAHRWEG_SLV_PHYS |  |  | 000000B5301211111111b0100, 32
000000B5 | CFAS(SM 6d) | ZiniCode | 01-3. 이지억세스 활성화 - 이동거리 7Cm | 3012 | 00, 46 | 0 | 1 | 11111111b | EAH_VERFAHRWEG_SLV_PHYS |  |  | 000000B5301211111111b0100, 46
000000B5 | CFAS(SM 6d) | ZiniCode | 01-3. 이지억세스 활성화 - 이동거리 7Cm | 3012 | 00, 14 | 4 | 5 | 11111111b | EAH_SCHUTZFREIRAUM_HINTEN_SLV_PHYS |  |  | 000000B5301211111111b4500, 14
000000B6 | CBFS(SM 6e) | ZiniCode | 01. 젠틀맨 기능 활성화 - [ SM (6D) 모듈도 활성화 할것! ] | 3000 | aktiv | 1 | 1 | 00000001b | GENTELMAN | nicht_aktiv |  | 000000B6300000000001b11aktiv
000000B6 | CBFS(SM 6e) | Bimmermac | 시트 히팅 온도 조절(쿠션 레벨1, 32도) | 3007 | 20 | 1 | 1 | 11111111b | SHZ_TEMP_SOLL_ST1_KI | 1F |  | 000000B6300711111111b1120
000000B6 | CBFS(SM 6e) | Bimmermac | 시트 히팅 온도 조절(나머지 레벨1, 29도) | 3007 | 1D | 12 | 12 | 11111111b | SHZ_TEMP_SOLL_ST1_LE | 1C |  | 000000B6300711111111b12121D
000000B6 | CBFS(SM 6e) | Bimmermac | 시트 히팅 온도 조절(나머지 레벨2, 33도) | 3007 | 21 | 13 | 13 | 11111111b | SHZ_TEMP_SOLL_ST2_LE | 21 |  | 000000B6300711111111b131321
000000B6 | CBFS(SM 6e) | Bimmermac | 시트 히팅 온도 조절(나머지 레벨3, 43도) | 3007 | 2B | 14 | 14 | 11111111b | SHZ_TEMP_SOLL_ST3_LE | 2B |  | 000000B6300711111111b14142B
000000B6 | CBFS(SM 6e) | Bimmermac | 시트 히팅 온도 조절(쿠션 레벨2, 36도) | 3007 | 24 | 2 | 2 | 11111111b | SHZ_TEMP_SOLL_ST2_KI | 24 |  | 000000B6300711111111b2224
000000B6 | CBFS(SM 6e) | Bimmermac | 시트 히팅 온도 조절(쿠션 레벨3, 45도) | 3007 | 2D | 3 | 3 | 11111111b | SHZ_TEMP_SOLL_ST3_KI | 2D |  | 000000B6300711111111b332D
000000D8 | DSC | Bimmermac | 엑셀 밟으면 사이드브레이크 자동 해제 | 3000 | aktiv | 27 | 27 | 00100000b | Funktion_AutomaticDriveawayRelease_aktiv | nicht_aktiv |  | 000000D8300000100000b2727aktiv
000000D8 | DSC | Bimmermac | 런치컨트롤 활성 | 3000 | aktiv |  |  |  | Funktion_LaunchControl_aktiv | nicht_aktiv |  | 000000D83000aktiv
000000F9 | HU_CIC | ZiniCode | 04. 아이드라이브 스포츠모드 메뉴 활성화 | 3000 | aktiv | 61 | 61 | 00000100b | EFF_DYN_SPORT_UNIT | nicht_aktiv |  | 000000F9300000000100b6161aktiv
000000F9 | HU_CIC | Bimmermac | HUD 깜빡이 표시 | 3000 | aktiv | 22 | 22 | 00001000b | HUD_TURNSIGNAL | nicht_aktiv |  | 000000F9300000001000b2222aktiv
000000F9 | HU_CIC | ZiniCode | 04. 아이드라이브 스포츠모드 메뉴 활성화 | 3000 | aktiv | 47 | 47 | 00010000b | EFF_DYN_SPORT_CID | nicht_aktiv |  | 000000F9300000010000b4747aktiv
000000F9 | HU_CIC | ZiniCode | 04. 아이드라이브 스포츠모드 메뉴 활성화 | 3000 | popup_and_config | 7 | 7 | 00110000b | MACRO_FDS |  |  | 000000F9300000110000b77popup_and_config
000000F9 | HU_CIC | Bimmermac | 내비게이션 개발자 메뉴 표시 | 3000 | aktiv | 0 | 0 | 01000000b | ENTWICKLER_MENUE | nicht_aktiv |  | 000000F9300001000000b00aktiv
000000F9 | HU_CIC | Bimmermac | 네비게이션 음성을 US에서 UK 영어로 변경 | 3000 | aktiv | 62 | 62 | 01000000b | VOICE_LANGUAGE_RR_US | nicht_aktiv |  | 000000F9300001000000b6262aktiv
000000F9 | HU_CIC | ZiniCode | 01. DMB,DVD,NAVIGATION - 주행락 해제 | 3000 | nicht_aktiv | 8 | 8 | 01000000b | VIDEO_NUR_MIT_HANDBREMSE |  |  | 000000F9300001000000b88nicht_aktiv
000000F9 | HU_CIC | Bimmermac | 설정에서 로직7로고 삭제 | 3000 | nicht_aktiv | 4 | 4 | 10000000b | LOGIC7_SYMBOL | aktiv |  | 000000F9300010000000b44nicht_aktiv
000000F9 | HU_CIC | ZiniCode | 01. DMB,DVD,NAVIGATION - 주행락 해제 | 3000 | FF | 23 | 23 | 11111111b | SPEEDLOCK_X_KMH_MAX | 0A |  | 000000F9300011111111b2323FF
000000F9 | HU_CIC | ZiniCode | 01. DMB,DVD,NAVIGATION - 주행락 해제 | 3000 | FF | 24 | 24 | 11111111b | SPEEDLOCK_X_KMH_MIN | 08 |  | 000000F9300011111111b2424FF
000000F9 | HU_CIC | ZiniCode | 03. 후방카메라 줌인 | 3001 | aktiv | 23 | 23 | 00000001b | MACRO_TRAILER_COUPLING |  |  | 000000F9300100000001b2323aktiv
000000F9 | HU_CIC | Bimmermac | 아이드라이브 TPM / FTM 활성화 | 3001 | aktiv | 20 | 20 | 00000010b | RPA_CIC | aktiv |  | 000000F9300100000010b2020aktiv
000000F9 | HU_CIC | Bimmermac | 15. TPMS 타이어 압력온도 활성화 | 3001 | aktiv | 20 | 20 | 01000000b | RDC_SAFETY | nicht_aktiv |  | 000000F9300101000000b2020aktiv
000000F9 | HU_CIC | Bimmermac | 아이드라이브 경고 문구 삭제 | 3001 | kein_ld | 27 | 27 | 11111111b | LEGAL_DISCLAIMER_TIME | ld_mit_timeout |  | 000000F9300111111111b2727kein_ld
000000F9 | HU_CIC | Bimmermac | 아이드라이브 경고 문구 삭제(후방, 사이드 뷰 카메라 경고 삭제) | 3001 | kein_ld | 28 | 28 | 11111111b | MACRO_CAM_LEGALDISCLAIMER | ld_mit_timeout |  | 000000F9300111111111b2828kein_ld
000000F9 | HU_CIC | Bimmermac | 아이드라이브 경고 문구 삭제(Night vision 경고 삭제) | 3001 | kein_ld | 29 | 29 | 11111111b | MACRO_NIVICAM_LDISCLAIMER | ld_mit_timeout |  | 000000F9300111111111b2929kein_ld
000000F9 | HU_CIC | Bimmermac | 오피스 기능 활성화 | 3003 | aktiv | 18 | 18 | 00000100b | MACRO_PIM | nicht_aktiv |  | 000000F9300300000100b1818aktiv
000000F9 | HU_CIC | Bimmermac | 오피스 기능 활성화 | 3003 | whole_text | 19 | 19 | 00000111b | PIM_DRIVING_TEXT_LENGTH | one_page |  | 000000F9300300000111b1919whole_text
000000F9 | HU_CIC | Bimmermac | 오피스 기능 활성화 | 3003 | aktiv | 18 | 18 | 00001000b | PIM_OVERVIEW | nicht_aktiv |  | 000000F9300300001000b1818aktiv
000000F9 | HU_CIC | Bimmermac | 오피스 기능 활성화(핫라인 메뉴 제거) | 3003 | nicht_aktiv | 21 | 21 | 01000000b | CONTACT_NUMBERS_HOTLINE | aktiv |  | 000000F9300301000000b2121nicht_aktiv
000000F9 | HU_CIC | Bimmermac | 오피스 기능 활성화 | 3003 | aktiv | 2 | 2 | 01000000b | ADRESSBOOK | nicht_aktiv |  | 000000F9300301000000b22aktiv
000000F9 | HU_CIC | ZiniCode | 02. 전화벨 소리 스피커로 (iOS 전용) | 3003 | aktiv | 6 | 6 | 10000000b | INBAND_RINGING | nicht_aktiv |  | 000000F9300310000000b66aktiv
0000012F | FRM | Bimmermac | 11. 사이드미러 디밍 끄기 | 3020 | nicht_aktiv | 7 | 7 | 00000100b | ASP_ELEKTROCHROM_SPIEGELGLAS | aktiv |  | 0000012F302000000100b77nicht_aktiv
0000012F | FRM | Bimmermac | 스피드 락 폴딩(썬루프) | 3020 | aktiv | 0 | 0 | 10000000b | ASP_BEIKLAPPEN_BEI_KOMFORTSCHLIESSEN | nicht aktiv |  | 0000012F302010000000b00aktiv
0000012F | FRM | ZiniCode | 02-1. 조수석 사이드 미러 각도조절 ( 30도 ) | 3020 | 1E | 1 | 1 | 11111111b | ASP_BORDSTEINAUTOMAIK_DELTA | 3B |  | 0000012F302011111111b111E
0000012F | FRM | ZiniCode | 02-1. 조수석 사이드 미러 각도조절 ( 45도 ) | 3020 | 2D | 1 | 1 | 11111111b | ASP_BORDSTEINAUTOMAIK_DELTA | 3B |  | 0000012F302011111111b112D
0000012F | FRM | ZiniCode | 03. 지정속도 초과시 사이드미러 자동펴짐 ( 25Km/h ) | 3020 | 19 | 9 | 9 | 11111111b | ASP_GESCHWINDIGKEIT_AUTO_AUSKLAPPEN |  |  | 0000012F302011111111b9919
0000012F | FRM | ZiniCode | 04. 안전윈도우 끄기 (도어오픈 - 윈도우 UP/DOWN ) | 3030 | nicht aktiv | 1 | 1 | 00000100b | FH_TUER_AUF_STOP_MAUT |  |  | 0000012F303000000100b11nicht aktiv
0000012F | FRM | Bimmermac | 웰컴 라이트(엔젤 아이) | 3050 | hard_on | 30 | 30 | 00000011b | WL_FUNKTION_POL | nicht_aktiv |  | 0000012F305000000011b3030hard_on
0000012F | FRM | Bimmermac | 하이빔과 안개등 같이 들어오게(원래는 하나 켜지면 하나 꺼짐) | 3050 | nicht_aktiv | 16 | 16 | 00000100b | NSW_AUS_BEI_FL | aktiv |  | 0000012F305000000100b1616nicht_aktiv
0000012F | FRM | ZiniCode | 08-1. 웰컴 라이트 안개등 활성화 - Hard On(한번에 점등) | 3050 | Hard_on | 29 | 29 | 00001100b | WL_FUNKTION_NSW | nicht_aktiv |  | 0000012F305000001100b2929Hard_on
0000012F | FRM | ZiniCode | 08-2. 웰컴 라이트 안개등 활성화 - Soft On(서서히점등) | 3050 | Soft_on | 29 | 29 | 00001100b | WL_FUNKTION_NSW | nicht_aktiv |  | 0000012F305000001100b2929Soft_on
0000012F | FRM | Bimmermac | 웰컴 라이트(로우빔, Adaptive LED에서는 안 됨) | 3050 | hard_on | 30 | 30 | 00001100b | WL_FUNKTION_AL | nicht_aktiv |  | 0000012F305000001100b3030hard_on
0000012F | FRM | ekfxisid | 테일램프 주간등 | 3050 | drl_s | 20 | 20 | 00001110b | DRL_MODUS |  |  | 0000012F305000001110b2020drl_s
0000012F | FRM | ZiniCode | 01-1. 오토 라이트 모드 - 하이빔 어시스트 자동 활성화 | 3050 | aktiv | 20 | 20 | 00010000b | FLA_VERBAUT |  |  | 0000012F305000010000b2020aktiv
0000012F | FRM | ZiniCode | 06-2. 다이나믹 브레이크 활성화 시속 5Km - 감속 2Km 반응 | 3050 | 04 | 21 | 21 | 00011111b | ESS_ON_VERZ |  |  | 0000012F305000011111b212104
0000012F | FRM | ZiniCode | 06-1. 다이나믹 브레이크 활성화 시속 5Km - 감속 3Km 반응 | 3050 | 06 | 21 | 21 | 00011111b | ESS_ON_VERZ |  |  | 0000012F305000011111b212106
0000012F | FRM | ZiniCode | 06-2. 다이나믹 브레이크 활성화 시속 5Km - 감속 2Km 반응 | 3050 | 04 | 22 | 22 | 00011111b | ESS_OFF_VERZ |  |  | 0000012F305000011111b222204
0000012F | FRM | ZiniCode | 06-1. 다이나믹 브레이크 활성화 시속 5Km - 감속 3Km 반응 | 3050 | 06 | 22 | 22 | 00011111b | ESS_OFF_VERZ |  |  | 0000012F305000011111b222206
0000012F | FRM | ZiniCode | 06-1. 다이나믹 브레이크 활성화 시속 5Km - 감속 3Km 반응 | 3050 | 01 | 26 | 26 | 00011111b | ESS_BREMSL_MIN_VERZUG |  |  | 0000012F305000011111b262601
0000012F | FRM | ZiniCode | 01-1. 오토 라이트 모드 - 하이빔 어시스트 자동 활성화 | 3050 | automatisch | 20 | 20 | 00100000b | FLA_AUTO_AKTIV |  |  | 0000012F305000100000b2020automatisch
0000012F | FRM | Bimmermac | 웰컴 라이트(번호판 라이트) | 3050 | soft_on_LED | 29 | 29 | 00110000b | WL_FUNKTION_KZL | soft_on_LED |  | 0000012F305000110000b2929soft_on_LED
0000012F | FRM | Bimmermac | 웰컴 라이트(하이빔, Adaptive LED에서는 안 됨) | 3050 | hard_on | 30 | 30 | 00110000b | WL_FUNKTION_FL | nicht_aktiv |  | 0000012F305000110000b3030hard_on
0000012F | FRM | ZiniCode | 01-2. 수동 라이트 모드 - 하이빔 어시스트 자동 활성화 | 3050 | stufe_A_und_II | 39 | 39 | 01000000b | FLA_BEL_POS |  |  | 0000012F305001000000b3939stufe_A_und_II
0000012F | FRM | ZiniCode | 06-1. 다이나믹 브레이크 활성화 시속 5Km - 감속 3Km 반응 | 3050 | 02 | 23 | 23 | 01110000b | ESS_ERSCHEINUNGSBILD | nicht_aktiv |  | 0000012F305001110000b232302
0000012F | FRM | ZiniCode | 06-1. 다이나믹 브레이크 활성화 시속 5Km - 감속 3Km 반응 | 3050 | 05 | 24 | 24 | 01111111b | ESS_GESCHW_SCHWELLE |  |  | 0000012F305001111111b242405
0000012F | FRM | ZiniCode | 07-2. 급제동시 비상등켜기 - 활성화 | 3050 | aktiv | 2 | 2 | 10000000b | WB_GB_ENABLE | nicht_aktiv |  | 0000012F305010000000b22aktiv
0000012F | FRM | ZiniCode | 07-1. 급제동시 비상등켜기 - 비활성화 | 3050 | nicht_aktiv | 2 | 2 | 10000000b | WB_GB_ENABLE | nicht_aktiv |  | 0000012F305010000000b22nicht_aktiv
0000012F | FRM | Bimmermac | 웰컴 라이트(테일램프) | 3050 | hard_on | 29 | 29 | 11000000b | WL_FUNKTION_SSL | nicht_aktiv |  | 0000012F305011000000b2929hard_on
0000012F | FRM | Bimmermac | 엔젤아이 밝기 조절(라이트 OFF시) | 3050 | wert_01 | 36 | 36 | 11111111b | HELLIGKEIT_DRL | wert_01 |  | 0000012F305011111111b3636wert_01
0000012F | FRM | Bimmermac | 엔젤아이 조도 30% 업 | 3060 | wert_02__100% | 1 | 1 | 11111111b | U_EFF_POL | alle anderen |  | 0000012F306011111111b11wert_02__100%
0000012F | FRM | ZiniCode | 10. LED 전구 교체 활성화 - 후진등(왼쪽 발열체크 안 함) | 3090 | nicht_aktiv | 131 | 131 | 00000001b | AUSG_24_RFS_L_WARM_UEBERW_AKTIV |  |  | 0000012F309000000001b131131nicht_aktiv
0000012F | FRM | ZiniCode | 10. LED 전구 교체 활성화 - 후진등(오른쪽 발열체크 안 함) | 3090 | nicht_aktiv | 135 | 135 | 00000001b | AUSG_25_RFS_R_WARM_UEBERW_AKTIV |  |  | 0000012F309000000001b135135nicht_aktiv
0000012F | FRM | ZiniCode | 09. LED 전구 교체 활성화 - 전방 안개등(왼쪽 발열체크 안 함) | 3090 | 00 | 79 | 79 | 00000001b | AUSG_11_NSW_L_WARM_UEBERW_AKTIV |  |  | 0000012F309000000001b797900
0000012F | FRM | ZiniCode | 09. LED 전구 교체 활성화 - 전방 안개등(오른쪽 발열체크 안 함) | 3090 | 00 | 83 | 83 | 00000001b | AUSG_12_NSW_R_WARM_UEBERW_AKTIV |  |  | 0000012F309000000001b838300
0000012F | FRM | ZiniCode | 10. LED 전구 교체 활성화 - 후진등(왼쪽 냉기체크 안 함) | 3090 | nicht_aktiv | 131 | 131 | 00000010b | AUSG_24_RFS_L_KALT_UEBERW_AKTIV |  |  | 0000012F309000000010b131131nicht_aktiv
0000012F | FRM | ZiniCode | 10. LED 전구 교체 활성화 - 후진등(오른쪽 냉기체크 안 함) | 3090 | nicht_aktiv | 135 | 135 | 00000010b | AUSG_25_RFS_R_KALT_UEBERW_AKTIV |  |  | 0000012F309000000010b135135nicht_aktiv
0000012F | FRM | ZiniCode | 09. LED 전구 교체 활성화 - 전방 안개등(왼쪽 냉기체크 안 함) | 3090 | 00 | 79 | 79 | 00000010b | AUSG_11_NSW_L_KALT_UEBERW_AKTIV |  |  | 0000012F309000000010b797900
0000012F | FRM | ZiniCode | 09. LED 전구 교체 활성화 - 전방 안개등(오른쪽 냉기체크 안 함) | 3090 | 00 | 83 | 83 | 00000010b | AUSG_12_NSW_R_KALT_UEBERW_AKTIV |  |  | 0000012F309000000010b838300
0000012F | FRM | ZiniCode | 10. LED 전구 교체 활성화 - 후진등(왼쪽 LED 허용) | 3090 | aktiv | 131 | 131 | 00001000b | AUSG_24_RFS_L_IS_LED |  |  | 0000012F309000001000b131131aktiv
0000012F | FRM | ZiniCode | 10. LED 전구 교체 활성화 - 후진등(오른쪽 LED 허용) | 3090 | aktiv | 135 | 135 | 00001000b | AUSG_25_RFS_R_IS_LED |  |  | 0000012F309000001000b135135aktiv
0000012F | FRM | ZiniCode | 09. LED 전구 교체 활성화 - 전방 안개등(왼쪽 LED 허용) | 3090 | aktiv | 79 | 79 | 00001000b | AUSG_11_NSW_L_IS_LED |  |  | 0000012F309000001000b7979aktiv
0000012F | FRM | ZiniCode | 09. LED 전구 교체 활성화 - 전방 안개등(오른쪽 LED 허용) | 3090 | aktiv | 83 | 83 | 00001000b | AUSG_12_NSW_R_IS_LED |  |  | 0000012F309000001000b8383aktiv
0000012F | FRM | ZiniCode | 05-1. 시동 오프시 핸들 전/후진 활성화 | 30A0 | aktiv | 10 | 10 | 10000000b | EINSTIEGSH_LN_AKTIV | nicht_aktiv |  | 0000012F30A010000000b1010aktiv
0000012F | FRM | ZiniCode | 05-2. 시동 오프시 핸들 전/후진 비활성화 | 30A0 | nicht_aktiv | 10 | 10 | 10000000b | EINSTIEGSH_LN_AKTIV |  |  | 0000012F30A010000000b1010nicht_aktiv
0000012F | FRM | Bimmermac | 시동 켜고 끌 때 핸들 상하로 조정 | 30A0 | aktiv | 9 | 9 | 10000000b | EINSTIEGSH_NG_AKTIV | nicht aktiv |  | 0000012F30A010000000b99aktiv
0000012F | FRM | Bimmermac | 시동 켜고 끌 때 핸들 조정 순서 설정(핸들 높낮이가 먼저 조절) | 30A0 | 02 | 1 | 1 | 11000000b | PRIO_ACHSEN | 00 |  | 0000012F30A011000000b1102
00000223 | TRSVC | ZiniCode | 사이드뷰 속도제한 해제 활성화 | 3000 | FF | 114 | 114 | 11111111b | SV_Activate_Speed_Limit |  |  | 00000223300011111111b114114FF
00000223 | TRSVC | ZiniCode | 사이드뷰 속도제한 해제 활성화 | 3000 | FF | 115 | 115 | 11111111b | SV_Deactivate_Speed |  |  | 00000223300011111111b115115FF
0000023F | EGS (GKEB23) | ZiniCode | DS MODE 에서 계기판 기어단수 표시 ( S1 S2.... S8 ) | 3000 | aktiv | 1 | 1 | 00000001b | SPORTSCHALTER |  |  | 0000023F300000000001b11aktiv
0000023F | EGS (GKEB23) | ZiniCode | DS MODE 에서 계기판 기어단수 표시 ( S1 S2.... S8 ) | 3000 | aktiv | 0 | 0 | 01000000b | SPORTSCHALTER_ALT |  |  | 0000023F300001000000b00aktiv
0000023F | EGS (GKEB23) | Bimmermac | 런치컨트롤 활성 | 3000 | aktiv | 1 | 1 | 10000000b | LC | nicht_aktiv |  | 0000023F300010000000b11aktiv
0000029B | EMF | Bimmermac | 엑셀 밟으면 사이드브레이크 자동 해제 | 3000 | ADR_Ein | 0 | 0 | 00001000b | ADR_AKTIV | ADR_Aus |  | 0000029B300000001000b00ADR_Ein
0000033D | SZL_LWS | Bimmermac | 패들쉬프트 활성화 | 3000 | aktiv | 2 | 2 | 00000001b | Lenkrad_Schaltpaddles | nicht aktiv |  | 0000033D300000000001b22aktiv
0000033D | SZL_LWS | Bimmermac | 와이퍼 오토 기억(차량 시동시 무조건 와이퍼 1회 움직임, 14년 7월 펌업 이후 가능) | 3000 | Unendlich | 6 | 6 | 00001100b | WIPER_MEMORY_DURATION | nicht aktiv |  | 0000033D300000001100b66Unendlich
000005B6 | Combox_MEDIA | Bimmermac | 음성인식 활성화 | 3000 | aktiv | 3 | 3 | 00000100b | SVS_EIN_AUS | nicht_aktiv |  | 000005B6300000000100b33aktiv
000005B6 | Combox_MEDIA | ZiniCode | 전화 벨소리 차량 스피커로 듣기 (I-PHONE 전용) | 3001 | aktiv | 1 | 1 | 10000000b | INBAND_RINGING | nicht_aktiv |  | 000005B6300110000000b11aktiv
000005B6 | Combox_MEDIA | Bimmermac | 오피스 기능 활성화(이메일) - 코딩 후 블루투스 전화 옵션에서 메시지 체크 | 3002 | aktiv | 0 | 0 | 00000010b | EMAIL_EIN_AUS | nicht_aktiv |  | 000005B6300200000010b00aktiv
000005B6 | Combox_MEDIA | Bimmermac | 오피스 기능 활성화(SMS) - 코딩 후 블루투스 전화 옵션에서 메시지 체크 | 3002 | aktiv | 0 | 0 | 00001000b | SMS_EIN_AUS | nicht_aktiv |  | 000005B6300200001000b00aktiv
000005B6 | Combox_MEDIA | Bimmermac | CIC 메시지, 주소 최대 저장 25에서 50개로 늘려줌 | 3006 | wert_50 | 1 | 1 | 00111111b | MY_INFO_SUPPORTED_POIS | wert_25 |  | 000005B6300600111111b11wert_50
0000067B | ICMQL | ZiniCode | 주행모드를 기본 ECO 모드로 활성화 | 3000 | verbaut | 36 | 36 | 00001000b | IcmKod_B_InitEco |  |  | 0000067B300000001000b3636verbaut
0000067B | ICMQL | ZiniCode | 오토크루즈 활성화 (KOMBI 모듈 적용시) | 3000 | verbaut | 128 | 128 | 00001110b | C_Fahrfunktion |  |  | 0000067B300000001110b128128verbaut
0000067B | ICMQL | ekfxisid | 스포츠 + 모드 활성화 -> KOMBI | 3000 | verbaut | 18 | 18 | 11111111b | IcmKod_B_S2TBA | nicht verbaut |  | 0000067B300011111111b1818verbaut
0000067B | ICMQL | ZiniCode | 계기판 SPORT+ 메뉴 활성화 (KOMBI 모듈 적용시) | 3000 | verbaut | 28 | 28 | 11111111b | IcmKod_B_Sportlenkung |  |  | 0000067B300011111111b2828verbaut
00000760 | KOMBI | Bimmermac | 여행 컴퓨터 리셋 시간 조정 | 3000 | 00 | 34 | 34 | 11111111b | BC_AUTORESET_ZEIT | 04 | 00 h : 매 승차시, xx h : 매 xx 시간마다, FF h : 리셋하지 않음 | 00000760300011111111b343400
00000794 | FEM | ZiniCode | 12. 시동끄고 도어 오픈시 오디오 및 아이드라이브 끄기 | 3020 | 01 | 1 | 1 | 00000001b | TCM_LOGIC_R_OFF_DOOR |  |  | 00000794302000000001b1101
00000794 | FEM | ZiniCode | 05-2. Stop N Go - Default Off | 3023 | aktiv | 0 | 0 | 00010000b | TCM_MSA_DEFAULT_OFF |  |  | 00000794302300010000b00aktiv
00000794 | FEM | ZiniCode | 05-1. Stop N Go - Memory | 3023 | aktiv | 0 | 0 | 00100000b | TCM_MSA_MEMORY | nicht_activ |  | 00000794302300100000b00aktiv
00000794 | FEM | ZiniCode | 13. 시동끄면 자동으로 도어락 해제 | 3040 | aktiv | 1 | 1 | 00000010b | CLM_UNLOCK_KL150OFF_AFTER_PIA_AUTO_LOCK |  |  | 00000794304000000010b11aktiv
00000794 | FEM | ZiniCode | 16. 시동 켜둔채로 문잠그면 HORN 알람 | 3040 | aktiv | 1 | 1 | 00100000b | CLM_HORN_AT_SECURE | nicht_activ |  | 00000794304000100000b11aktiv
00000794 | FEM | ZiniCode | 18. 잠금해제후 문을 개방하지 않으면 자동 잠금 (18초) | 3040 | 12 | 5 | 5 | 11111111b | CLM_TIME_PIA_LOCK_AT_TIMEOUT |  |  | 00000794304011111111b5512
00000794 | FEM | ZiniCode | 17. 자동 도어 잠금 속도(10km/h) | 3040 | 0A | 6 | 6 | 11111111b | CLM_SPEED_LIMIT_PIA_AUTO_LOCK |  |  | 00000794304011111111b660A
00000794 | FEM | ZiniCode | 02. 안전윈도우 끄기 (도어오픈 - 윈도우 UP/DOWN ) | 3050 | nicht_aktiv | 0 | 0 | 00000001b | FH_TUERAUF_STOP_MAUT | aktiv |  | 00000794305000000001b00nicht_aktiv
00000794 | FEM | ZiniCode | 01. 사이드 미러 폴딩 (0.5초) | 3053 | 05 | 9 | 9 | 11111111b | KOMFORT_SCHLIESSEN |  |  | 00000794305311111111b9905
00000794 | FEM | ZiniCode | 07-2. 급제동시 비상등켜기 - 30Km 설정 | 3060 | aktiv | 26 | 26 | 00000001b | WB_GB_ENABLE | nicht_aktiv |  | 00000794306000000001b2626aktiv
00000794 | FEM | ZiniCode | 07-1. 급제동시 비상등켜기 - 비활성화 | 3060 | nicht_aktiv | 26 | 26 | 00000001b | WB_GB_ENABLE | nicht_aktiv |  | 00000794306000000001b2626nicht_aktiv
00000794 | FEM | ZiniCode | 06-1. 다이나믹 브레이크 활성화 시속 10Km - 감속 3Km 반응 - 2012년 이전모델 | 3060 | bremslicht_blinkend | 10 | 10 | 00000011b | ESS_AKTIVIERBARER_AUSGANG |  |  | 00000794306000000011b1010bremslicht_blinkend
00000794 | FEM | ZiniCode | 06-3. 다이나믹 브레이크 활성화 시속 10Km - 감속 3Km 반응 - 2013년 이후모델 | 3060 | bremslicht_blinkend | 16 | 16 | 00000011b | ESS_AKTIVIERBARER_AUSGANG |  |  | 00000794306000000011b1616bremslicht_blinkend
00000794 | FEM | ZiniCode | 03-3. 방향지시등 횟수설정 - 3회 - 2012년 이전모델 | 3060 | 02 | 1 | 1 | 00000111b | BLINKZYKLEN_ANZAHL_TIPP |  |  | 00000794306000000111b1102
00000794 | FEM | ZiniCode | 03-4. 방향지시등 횟수설정 - 5회 - 2012년 이전모델 | 3060 | 04 | 1 | 1 | 00000111b | BLINKZYKLEN_ANZAHL_TIPP |  |  | 00000794306000000111b1104
00000794 | FEM | ZiniCode | 03-1. 방향지시등 횟수설정 - 3회 - 2013년 이후모델 | 3060 | 02 | 7 | 7 | 00000111b | BLINKZYKLEN_ANZAHL_TIPP |  |  | 00000794306000000111b7702
00000794 | FEM | ZiniCode | 03-2. 방향지시등 횟수설정 - 5회 - 2013년 이후모델 | 3060 | 04 | 7 | 7 | 00000111b | BLINKZYKLEN_ANZAHL_TIPP |  |  | 00000794306000000111b7704
00000794 | FEM | ZiniCode | 06-1. 다이나믹 브레이크 활성화 시속 10Km - 감속 2Km 반응 - 2012년 이전모델 | 3060 | 04 | 13 | 13 | 00011111b | ESS_DEAKTIVIERUNG_REALE_VERZ |  |  | 00000794306000011111b131304
00000794 | FEM | ZiniCode | 06-1. 다이나믹 브레이크 활성화 시속 10Km - 감속 3Km 반응 - 2012년 이전모델 | 3060 | 06 | 13 | 13 | 00011111b | ESS_DEAKTIVIERUNG_REALE_VERZ |  |  | 00000794306000011111b131306
00000794 | FEM | ZiniCode | 06-1. 다이나믹 브레이크 활성화 시속 10Km - 감속 2Km 반응 - 2012년 이전모델 | 3060 | 04 | 14 | 14 | 00011111b | ESS_AKTIVIERUNG_REALE_VERZ |  |  | 00000794306000011111b141404
00000794 | FEM | ZiniCode | 06-1. 다이나믹 브레이크 활성화 시속 10Km - 감속 3Km 반응 - 2012년 이전모델 | 3060 | 06 | 14 | 14 | 00011111b | ESS_AKTIVIERUNG_REALE_VERZ |  |  | 00000794306000011111b141406
00000794 | FEM | ZiniCode | 06-1. 다이나믹 브레이크 활성화 시속 10Km - 감속 3Km 반응 - 2012년 이전모델(Werte 값 X 50ms, 램프 깜빡이는 속도 조절) | 3060 | 01 | 15 | 15 | 00011111b | ESS_VERZ_ZEIT_BL_ZU_BFDII | 04 |  | 00000794306000011111b151501
00000794 | FEM | ZiniCode | 06-4. 다이나믹 브레이크 활성화 시속 10Km - 감속 2Km 반응 - 2013년 이후모델 | 3060 | 04 | 19 | 19 | 00011111b | ESS_DEAKTIVIERUNG_REALE_VERZ |  |  | 00000794306000011111b191904
00000794 | FEM | ZiniCode | 06-3. 다이나믹 브레이크 활성화 시속 10Km - 감속 3Km 반응 - 2013년 이후모델 | 3060 | 06 | 19 | 19 | 00011111b | ESS_DEAKTIVIERUNG_REALE_VERZ |  |  | 00000794306000011111b191906
00000794 | FEM | ZiniCode | 06-4. 다이나믹 브레이크 활성화 시속 10Km - 감속 2Km 반응 - 2013년 이후모델 | 3060 | 04 | 20 | 20 | 00011111b | ESS_AKTIVIERUNG_REALE_VERZ |  |  | 00000794306000011111b202004
00000794 | FEM | ZiniCode | 06-3. 다이나믹 브레이크 활성화 시속 10Km - 감속 3Km 반응 - 2013년 이후모델 | 3060 | 06 | 20 | 20 | 00011111b | ESS_AKTIVIERUNG_REALE_VERZ |  |  | 00000794306000011111b202006
00000794 | FEM | ZiniCode | 06-4. 다이나믹 브레이크 활성화 시속 10Km - 감속 2Km 반응 - 2013년 이후모델(Werte 값 X 50ms, 램프 깜빡이는 속도 조절) | 3060 | 01 | 21 | 21 | 00011111b | ESS_VERZ_ZEIT_BL_ZU_BFDII | 04 |  | 00000794306000011111b212101
00000794 | FEM | Bimmermac | 주간주행등 비활성화된 국가일 경우 해제 | 3060 | tfl_s | 31 | 31 | 00110000b | TFL_MODUS | off |  | 00000794306000110000b3131tfl_s
00000794 | FEM | ZiniCode | ● VO코딩 - 수동 라이트에서 VLD기능 활성화 | 3060 | LDS_in_A_oder_2 | 22 | 22 | 11000000b | FLA_AKTIVIERUNG |  |  | 00000794306011000000b2222LDS_in_A_oder_2
00000794 | FEM | ZiniCode | 06-1. 다이나믹 브레이크 활성화 시속 10Km - 감속 3Km 반응 - 2012년 이전모델 | 3060 | 0A | 11 | 11 | 11111110b | ESS_AKTIVIERUNG_GESCHW |  |  | 00000794306011111110b11110A
00000794 | FEM | ZiniCode | 06-3. 다이나믹 브레이크 활성화 시속 10Km - 감속 3Km 반응 - 2013년 이후모델 | 3060 | 0A | 17 | 17 | 11111110b | ESS_AKTIVIERUNG_GESCHW |  |  | 00000794306011111110b17170A
00000794 | FEM | ZiniCode | 07-2. 급제동시 비상등켜기 - 30Km 설정 | 3060 | 00, 1E | 23 | 24 | 11111111b | WB_GB_GEFAHRENWERT_MIN |  |  | 00000794306011111111b232400, 1E
00000794 | FEM | ZiniCode | 07-1. 급제동시 비상등켜기 - 50Km 설정 | 3060 | 00, 32 | 23 | 24 | 11111111b | WB_GB_GEFAHRENWERT_MIN |  |  | 00000794306011111111b232400, 32
00000794 | FEM | ZiniCode | 14. LED 전구 교체 활성화 - 전방 안개등(왼쪽 냉기체크 안 함) | 3061 | nicht_aktiv | 42 | 42 | 00000001b | NSW_L_KALTUEBERWACHUNG |  |  | 00000794306100000001b4242nicht_aktiv
00000794 | FEM | ZiniCode | 14. LED 전구 교체 활성화 - 전방 안개등(오른쪽 냉기체크 안 함) | 3061 | nicht_aktiv | 46 | 46 | 00000001b | NSW_R_KALTUEBERWACHUNG |  |  | 00000794306100000001b4646nicht_aktiv
00000794 | FEM | ZiniCode | 15. LED 전구 교체 활성화 - 전방 방향지시등(왼쪽 냉기체크 안 함) | 3061 | nicht_aktiv | 50 | 50 | 00000001b | FRA_V_L_KALTUEBERWACHUNG |  |  | 00000794306100000001b5050nicht_aktiv
00000794 | FEM | ZiniCode | 15. LED 전구 교체 활성화 - 전방 방향지시등(오른쪽 냉기체크 안 함) | 3061 | nicht_aktiv | 54 | 54 | 00000001b | FRA_V_R_KALTUEBERWACHUNG |  |  | 00000794306100000001b5454nicht_aktiv
00000794 | FEM | ZiniCode | 14. LED 전구 교체 활성화 - 전방 안개등(왼쪽 발열체크 안 함) | 3061 | nicht_aktiv | 42 | 42 | 00000010b | NSW_L_WARMUEBERWACHUNG |  |  | 00000794306100000010b4242nicht_aktiv
00000794 | FEM | ZiniCode | 14. LED 전구 교체 활성화 - 전방 안개등(오른쪽 발열체크 안 함) | 3061 | nicht_aktiv | 46 | 46 | 00000010b | NSW_R_WARMUEBERWACHUNG |  |  | 00000794306100000010b4646nicht_aktiv
00000794 | FEM | ZiniCode | 15. LED 전구 교체 활성화 - 전방 방향지시등(왼쪽 발열체크 안 함) | 3061 | nicht_aktiv | 50 | 50 | 00000010b | FRA_V_L_WARMUEBERWACHUNG |  |  | 00000794306100000010b5050nicht_aktiv
00000794 | FEM | ZiniCode | 15. LED 전구 교체 활성화 - 전방 방향지시등(오른쪽 발열체크 안 함) | 3061 | nicht_aktiv | 54 | 54 | 00000010b | FRA_V_R_WARMUEBERWACHUNG |  |  | 00000794306100000010b5454nicht_aktiv
00000794 | FEM | ZiniCode | 14. LED 전구 교체 활성화 - 전방 안개등 | 3061 | aktiv | 42 | 42 | 00000100b | NSW_L_KURZSCHLUSS |  |  | 00000794306100000100b4242aktiv
00000794 | FEM | ZiniCode | 14. LED 전구 교체 활성화 - 전방 안개등 | 3061 | aktiv | 46 | 46 | 00000100b | NSW_R_KURZSCHLUSS |  |  | 00000794306100000100b4646aktiv
00000794 | FEM | ZiniCode | 15. LED 전구 교체 활성화 - 전방 방향지시등 | 3061 | aktiv | 50 | 50 | 00000100b | FRA_V_L_KURZSCHLUSS |  |  | 00000794306100000100b5050aktiv
00000794 | FEM | ZiniCode | 15. LED 전구 교체 활성화 - 전방 방향지시등 | 3061 | aktiv | 54 | 54 | 00000100b | FRA_V_R_KURZSCHLUSS |  |  | 00000794306100000100b5454aktiv
00000794 | FEM | ZiniCode | 14. LED 전구 교체 활성화 - 전방 안개등(왼쪽 LED 허용) | 3061 | aktiv | 42 | 42 | 00001000b | NSW_L_IS_LED |  |  | 00000794306100001000b4242aktiv
00000794 | FEM | ZiniCode | 14. LED 전구 교체 활성화 - 전방 안개등(오른쪽 LED 허용) | 3061 | aktiv | 46 | 46 | 00001000b | NSW_R_IS_LED |  |  | 00000794306100001000b4646aktiv
00000794 | FEM | ZiniCode | 15. LED 전구 교체 활성화 - 전방 방향지시등(왼쪽 LED 허용) | 3061 | aktiv | 50 | 50 | 00001000b | FRA_V_L_IS_LED |  |  | 00000794306100001000b5050aktiv
00000794 | FEM | ZiniCode | 15. LED 전구 교체 활성화 - 전방 방향지시등(오른쪽 LED 허용) | 3061 | aktiv | 54 | 54 | 00001000b | FRA_V_R_IS_LED |  |  | 00000794306100001000b5454aktiv
00000794 | FEM | ekfxisid | 안개등으로 어댑티브 라이트 흉내내기 3/3 | 3062 | nsw_l | 110 | 110 | 00111111b | MAPPING_ABBIEGEL_L_OUTPUT | Off |  | 00000794306200111111b110110nsw_l
00000794 | FEM | ekfxisid | 안개등으로 어댑티브 라이트 흉내내기 3/3 | 3062 | nsw_r | 121 | 121 | 00111111b | MAPPING_ABBIEGEL_R_OUTPUT |  |  | 00000794306200111111b121121nsw_r
00000794 | FEM | ZiniCode | 20-1. 엔젤아이 밝기조절 - 라이트 OFF시 50% 적용 | 3062 | 32 | 101 | 101 | 11111111b | MAPPING_TAGFAHRL_V_R_PWM_LEVEL_1 |  |  | 00000794306211111111b10110132
00000794 | FEM | ZiniCode | 20-2. 엔젤아이 밝기조절 - 라이트 OFF시 100% 적용 | 3062 | 64 | 101 | 101 | 11111111b | MAPPING_TAGFAHRL_V_R_PWM_LEVEL_1 |  |  | 00000794306211111111b10110164
00000794 | FEM | ZiniCode | 19-1. 엔젤아이 밝기조절 - 라이트 ON시 30% 적용 | 3062 | 1E | 46 | 46 | 11111111b | MAPPING_STANDL_V_L_PWM_LEVEL_STANDARD |  |  | 00000794306211111111b46461E
00000794 | FEM | ZiniCode | 19-2. 엔젤아이 밝기조절 - 라이트 ON시 100% 적용 | 3062 | 64 | 46 | 46 | 11111111b | MAPPING_STANDL_V_L_PWM_LEVEL_STANDARD |  |  | 00000794306211111111b464664
00000794 | FEM | ZiniCode | 19-1. 엔젤아이 밝기조절 - 라이트 ON시 30% 적용 | 3062 | 1E | 57 | 57 | 11111111b | MAPPING_STANDL_V_R_PWM_LEVEL_STANDARD |  |  | 00000794306211111111b57571E
00000794 | FEM | ZiniCode | 19-2. 엔젤아이 밝기조절 - 라이트 ON시 100% 적용 | 3062 | 64 | 57 | 57 | 11111111b | MAPPING_STANDL_V_R_PWM_LEVEL_STANDARD |  |  | 00000794306211111111b575764
00000794 | FEM | ZiniCode | 21-1. 후방 주간전조등 밝기조절 (50%) - 후방 주간전조등 활성화시 적용가능 | 3062 | 32 | 68 | 68 | 11111111b | MAPPING_PARKL_V_L_PWM_1_LEFT |  |  | 00000794306211111111b686832
00000794 | FEM | ZiniCode | 21-2. 후방 주간전조등 밝기조절 (100%) - 후방 주간전조등 활성화시 적용가능 | 3062 | 64 | 68 | 68 | 11111111b | MAPPING_PARKL_V_L_PWM_1_LEFT |  |  | 00000794306211111111b686864
00000794 | FEM | ZiniCode | 21-1. 후방 주간전조등 밝기조절 (50%) - 후방 주간전조등 활성화시 적용가능 | 3062 | 32 | 69 | 69 | 11111111b | MAPPING_PARKL_V_L_PWM_2_RIGHT |  |  | 00000794306211111111b696932
00000794 | FEM | ZiniCode | 21-2. 후방 주간전조등 밝기조절 (100%) - 후방 주간전조등 활성화시 적용가능 | 3062 | 64 | 69 | 69 | 11111111b | MAPPING_PARKL_V_L_PWM_2_RIGHT |  |  | 00000794306211111111b696964
00000794 | FEM | ZiniCode | 20-1. 엔젤아이 밝기조절 - 라이트 OFF시 50% 적용 | 3062 | 32 | 90 | 90 | 11111111b | MAPPING_TAGFAHRL_V_L_PWM_LEVEL_1 |  |  | 00000794306211111111b909032
00000794 | FEM | ZiniCode | 20-2. 엔젤아이 밝기조절 - 라이트 OFF시 100% 적용 | 3062 | 64 | 90 | 90 | 11111111b | MAPPING_TAGFAHRL_V_L_PWM_LEVEL_1 |  |  | 00000794306211111111b909064
00000794 | FEM | ZiniCode | 22-1. Welcome Light - 안개등 ( Hard-On ) | 3063 | hard_On | 55 | 55 | 11000000b | MAPPING_NEBELSCHW_L_PART_OF_WL | nicht_aktiv |  | 00000794306311000000b5555hard_On
00000794 | FEM | ZiniCode | 22-2. Welcome Light - 안개등 ( Soft-On ) | 3063 | soft_On | 55 | 55 | 11000000b | MAPPING_NEBELSCHW_L_PART_OF_WL | nicht_aktiv |  | 00000794306311000000b5555soft_On
00000794 | FEM | ZiniCode | 22-1. Welcome Light - 안개등 ( Hard-On ) | 3063 | hard_On | 66 | 66 | 11000000b | MAPPING_NEBELSCHW_R_PART_OF_WL | nicht_aktiv |  | 00000794306311000000b6666hard_On
00000794 | FEM | ZiniCode | 22-2. Welcome Light - 안개등 ( Soft-On ) | 3063 | soft_On | 66 | 66 | 11000000b | MAPPING_NEBELSCHW_R_PART_OF_WL | nicht_aktiv |  | 00000794306311000000b6666soft_On
00000794 | FEM | ekfxisid | 안개등으로 어댑티브 라이트 흉내내기 2/3 | 3066 | KL_Ein | 0 | 0 | 00000001b | KL_ENALBE_LI |  |  | 00000794306600000001b00KL_Ein
00000794 | FEM | ekfxisid | 안개등으로 어댑티브 라이트 흉내내기 2/3 | 3066 | KL_Ein | 80 | 80 | 00000001b | KL_ENABLE_RE | KL_Aus |  | 00000794306600000001b8080KL_Ein
00000794 | FEM | ZiniCode | 11. 후진시 도어손잡이 캐치라이트 점등 | 3070 | aktiv | 11 | 11 | 00010000b | OVT_BEI_RUECKFAHRLICHT |  |  | 00000794307000010000b1111aktiv
00000794 | FEM | ZiniCode | 23. Welcome 엠비언트 활성화 | 3070 | Aktiv | 1 | 1 | 10000000b | WELCOME_AMBIENTE |  |  | 00000794307010000000b11Aktiv
00000794 | FEM | ekfxisid | 엠비언트 최대 밝기 | 3070 | 99 | 5 | 5 | 11111111b | AMBIENTE_HELLGKELT |  |  | 00000794307011111111b5599
00000794 | FEM | ekfxisid | 안개등으로 어댑티브 라이트 흉내내기 1/3 | 3073 | 01 | 66 | 66 | 00000001b | C_BLC_ENA |  |  | 00000794307300000001b666601
00000794 | FEM | ekfxisid | 안개등으로 어댑티브 라이트 흉내내기 1/3 | 3073 | 01 | 218 | 218 | 00000010b | C_CLC_ENA |  |  | 00000794307300000010b21821801
00000794 | FEM | ZiniCode | 08-2. 전조등 워셔액 활성화 | 3080 | aktiv | 8 | 8 | 00000001b | WW_SCHEINWERFERREINIGUNG |  |  | 00000794308000000001b88aktiv
00000794 | FEM | ZiniCode | 08-1. 전조등 워셔액 비활성 | 3080 | nicht_aktiv | 8 | 8 | 00000001b | WW_SCHEINWERFERREINIGUNG |  |  | 00000794308000000001b88nicht_aktiv
00000794 | FEM | ZiniCode | 24. Panic Alarm 활성화 | 30D0 | Aktiv | 2 | 2 | 00000100b | RC_PANIC_ALARM |  |  | 0000079430D000000100b22Aktiv
00000794 | FEM | ZiniCode | 24. Panic Alarm 활성화 | 30D0 | 04 | 3 | 3 | 00001111b | RC_DEFAULT_IDG_3RD_BUTTON_SHORT |  |  | 0000079430D000001111b3304
00000794 | FEM | ZiniCode | 24. Panic Alarm 활성화 | 30D0 | 03 | 4 | 4 | 00001111b | RC_DEFAULT_IDG_3RD_BUTTON_LONG |  |  | 0000079430D000001111b4403
00000794 | FEM | ZiniCode | 24. Panic Alarm 활성화 | 30D0 | 02 | 3 | 3 | 11110000b | RC_DEFAULT_IDG_3RD_BUTTON_MID |  |  | 0000079430D011110000b3302
00000794 | FEM | ZiniCode | 24. Panic Alarm 활성화 | 30D0 | 14 | 8 | 8 | 11111111b | RC_TIME_DELAY_BOOTLID |  |  | 0000079430D011111111b8814
00000794 | FEM | ZiniCode | 24. Panic Alarm 활성화 | 30D0 | 28 | 9 | 9 | 11111111b | RC_TIME_DELAY_PANIC |  |  | 0000079430D011111111b9928
00000794 | FEM | ZiniCode | 09. 지정속도 초과하면 사이드미러 자동 펴짐 속도 조정 (40Km/h ▶ 25Km/h) | 3110 | 19 | 10 | 10 | 11111111b | ASP_GESCHWINDIGKEIT_AUTO_AUSKLAPPEN |  |  | 00000794311011111111b101019
00000794 | FEM | ZiniCode | 04-1. 조수석 사이드미러 각도조절 (DELTA 코드) - 30도 | 3110 | 1E | 1 | 1 | 11111111b | ASP_BORDSTEINAUTOMAIK_DELTA | 3B |  | 00000794311011111111b111E
00000794 | FEM | ZiniCode | 04-1. 조수석 사이드미러 각도조절 (DELTA 코드) - 45도 | 3110 | 2D | 1 | 1 | 11111111b | ASP_BORDSTEINAUTOMAIK_DELTA | 3B |  | 00000794311011111111b112D
00000794 | FEM | ZiniCode | 04-2. 조수석 사이드미러 각도조절 (MIN-POS 코드) - 30도 | 3110 | 1E | 2 | 2 | 11111111b | ASP_HORIZONTALE_MIN_POS |  |  | 00000794311011111111b221E
00000794 | FEM | ZiniCode | 04-2. 조수석 사이드미러 각도조절 (MIN-POS 코드) - 45도 | 3110 | 2D | 2 | 2 | 11111111b | ASP_HORIZONTALE_MIN_POS |  |  | 00000794311011111111b222D
00000794 | FEM | ZiniCode | 10-3. 오토라이트 센스 민감도 조정 - (민감) | 3130 | empfindlich | 5 | 5 | 00000111b | RLS_DEF_FLC_SCHWELLWERT_SATZ |  |  | 00000794313000000111b55empfindlich
00000794 | FEM | ZiniCode | 10-2. 오토라이트 센스 민감도 조정 - (노말) | 3130 | normal | 5 | 5 | 00000111b | RLS_DEF_FLC_SCHWELLWERT_SATZ |  |  | 00000794313000000111b55normal
00000794 | FEM | ZiniCode | 10-4. 오토라이트 센스 민감도 조정 - (매우민감) | 3130 | sehr_empfindlich | 5 | 5 | 00000111b | RLS_DEF_FLC_SCHWELLWERT_SATZ |  |  | 00000794313000000111b55sehr_empfindlich
00000794 | FEM | ZiniCode | 10-1. 오토라이트 센스 민감도 조정 - (둔함) | 3130 | unempfindlich | 5 | 5 | 00000111b | RLS_DEF_FLC_SCHWELLWERT_SATZ |  |  | 00000794313000000111b55unempfindlich
00000794 | FEM | ZiniCode | 25. 패들쉬프트 활성화 | 3190 | aktiv | 0 | 0 | 00000001b | PADDLES_VERBAUT |  |  | 00000794319000000001b00aktiv
00000794 | FEM | ZiniCode | ● VO코딩 - 전방추돌경고 비활성화 | 3420 | nicht_aktiv | 0 | 0 | 00111000b | AUFFAHR_WARNUNG_FRONT |  |  | 00000794342000111000b00nicht_aktiv
000007A1 | REM | ZiniCode | 뒷좌석 안전윈도우 끄기 (도어오픈 - 윈도우 UP/DOWN ) | 3050 | nicht_aktiv | 0 | 0 | 00000001b | FH_TUERAUF_STOP_MAUT | aktiv |  | 000007A1305000000001b00nicht_aktiv
000007A1 | REM | ZiniCode | LED 전구 교체 활성화 - 브레이크등 | 3061 | nicht_aktiv | 18 | 18 | 00000001b | BL_L_KALTUEBERWCHUNG |  |  | 000007A1306100000001b1818nicht_aktiv
000007A1 | REM | ZiniCode | LED 전구 교체 활성화 - 브레이크등 | 3061 | nicht_aktiv | 22 | 22 | 00000001b | BL_R_KALTUEBERWCHUNG |  |  | 000007A1306100000001b2222nicht_aktiv
000007A1 | REM | ZiniCode | LED 전구 교체 활성화 - 후방 안개등 | 3061 | nicht_aktiv | 34 | 34 | 00000001b | NSL_L_KALTUEBERWCHUNG |  |  | 000007A1306100000001b3434nicht_aktiv
000007A1 | REM | ZiniCode | LED 전구 교체 활성화 - 후방 안개등 | 3061 | nicht_aktiv | 38 | 38 | 00000001b | NSL_R_KALTUEBERWCHUNG |  |  | 000007A1306100000001b3838nicht_aktiv
000007A1 | REM | ZiniCode | LED 전구 교체 활성화 - 후진등 | 3061 | nicht_aktiv | 42 | 42 | 00000001b | RFS_L_KALTUEBERWCHUNG |  |  | 000007A1306100000001b4242nicht_aktiv
000007A1 | REM | ZiniCode | LED 전구 교체 활성화 - 후진등 | 3061 | nicht_aktiv | 46 | 46 | 00000001b | RFS_R_KALTUEBERWCHUNG |  |  | 000007A1306100000001b4646nicht_aktiv
000007A1 | REM | ZiniCode | LED 전구 교체 활성화 - 후방 방향지시등 | 3061 | nicht_aktiv | 50 | 50 | 00000001b | FRAFRA_L_KALTUEBERWCHUNG |  |  | 000007A1306100000001b5050nicht_aktiv
000007A1 | REM | ZiniCode | LED 전구 교체 활성화 - 후방 방향지시등 | 3061 | nicht_aktiv | 54 | 54 | 00000001b | FRA_R_KALTUEBERWCHUNG |  |  | 000007A1306100000001b5454nicht_aktiv
000007A1 | REM | ZiniCode | LED 전구 교체 활성화 - 브레이크등 | 3061 | nicht_aktiv | 18 | 18 | 00000010b | BL_L_WARMUEBERWCHUNG |  |  | 000007A1306100000010b1818nicht_aktiv
000007A1 | REM | ZiniCode | LED 전구 교체 활성화 - 브레이크등 | 3061 | nicht_aktiv | 22 | 22 | 00000010b | BL_R_WARMUEBERWCHUNG |  |  | 000007A1306100000010b2222nicht_aktiv
000007A1 | REM | ZiniCode | LED 전구 교체 활성화 - 후방 안개등 | 3061 | nicht_aktiv | 34 | 34 | 00000010b | NSL_L_WARMTUEBERWCHUNG |  |  | 000007A1306100000010b3434nicht_aktiv
000007A1 | REM | ZiniCode | LED 전구 교체 활성화 - 후방 안개등 | 3061 | nicht_aktiv | 38 | 38 | 00000010b | NSL_R_WARMUEBERWCHUNG |  |  | 000007A1306100000010b3838nicht_aktiv
000007A1 | REM | ZiniCode | LED 전구 교체 활성화 - 후진등 | 3061 | nicht_aktiv | 42 | 42 | 00000010b | RFSL_L_WARMTUEBERWCHUNG |  |  | 000007A1306100000010b4242nicht_aktiv
000007A1 | REM | ZiniCode | LED 전구 교체 활성화 - 후진등 | 3061 | nicht_aktiv | 46 | 46 | 00000010b | RFS_R_WARMUEBERWCHUNG |  |  | 000007A1306100000010b4646nicht_aktiv
000007A1 | REM | ZiniCode | LED 전구 교체 활성화 - 후방 방향지시등 | 3061 | nicht_aktiv | 50 | 50 | 00000010b | FRAL_L_WARMTUEBERWCHUNG |  |  | 000007A1306100000010b5050nicht_aktiv
000007A1 | REM | ZiniCode | LED 전구 교체 활성화 - 후방 방향지시등 | 3061 | nicht_aktiv | 54 | 54 | 00000010b | FRA_R_WARMUEBERWCHUNG |  |  | 000007A1306100000010b5454nicht_aktiv
000007A1 | REM | ZiniCode | LED 전구 교체 활성화 - 브레이크등 | 3061 | aktiv | 18 | 18 | 00001000b | BL_L_IS_LED |  |  | 000007A1306100001000b1818aktiv
000007A1 | REM | ZiniCode | LED 전구 교체 활성화 - 브레이크등 | 3061 | aktiv | 22 | 22 | 00001000b | BL_R_IS_LED |  |  | 000007A1306100001000b2222aktiv
000007A1 | REM | ZiniCode | LED 전구 교체 활성화 - 후방 안개등 | 3061 | aktiv | 34 | 34 | 00001000b | NSL_L_IS_LED |  |  | 000007A1306100001000b3434aktiv
000007A1 | REM | ZiniCode | LED 전구 교체 활성화 - 후방 안개등 | 3061 | aktiv | 38 | 38 | 00001000b | NSL_R_IS_LED |  |  | 000007A1306100001000b3838aktiv
000007A1 | REM | ZiniCode | LED 전구 교체 활성화 - 후진등 | 3061 | aktiv | 42 | 42 | 00001000b | RFS_L_IS_LED |  |  | 000007A1306100001000b4242aktiv
000007A1 | REM | ZiniCode | LED 전구 교체 활성화 - 후진등 | 3061 | aktiv | 46 | 46 | 00001000b | RFS_R_IS_LED |  |  | 000007A1306100001000b4646aktiv
000007A1 | REM | ZiniCode | LED 전구 교체 활성화 - 후방 방향지시등 | 3061 | aktiv | 50 | 50 | 00001000b | FRA_L_IS_LED |  |  | 000007A1306100001000b5050aktiv
000007A1 | REM | ZiniCode | LED 전구 교체 활성화 - 후방 방향지시등 | 3061 | aktiv | 54 | 54 | 00001000b | FRA_R_IS_LED |  |  | 000007A1306100001000b5454aktiv
000007A1 | REM | ZiniCode | 브레이크 포스 디스플레이 - 브레이크등 점등 | 3062 | bl_l | 110 | 110 | 00111111b | MAPPING_BRAKEFORCED_L_OUTPUT |  |  | 000007A1306200111111b110110bl_l
000007A1 | REM | ZiniCode | 브레이크 포스 디스플레이 - 후방안개등 점등 | 3062 | nsl_l | 110 | 110 | 00111111b | MAPPING_BRAKEFORCED_L_OUTPUT |  |  | 000007A1306200111111b110110nsl_l
000007A1 | REM | ZiniCode | 브레이크 포스 디스플레이 - 브레이크등 점등 | 3062 | bl_r | 120 | 120 | 00111111b | MAPPING_BRAKEFORCED_R_OUTPUT | bl_r |  | 000007A1306200111111b120120bl_r
000007A1 | REM | ZiniCode | 브레이크 포스 디스플레이 - 후방안개등 점등 | 3062 | nsl_r | 120 | 120 | 00111111b | MAPPING_BRAKEFORCED_R_OUTPUT | bl_r |  | 000007A1306200111111b120120nsl_r
000007A1 | REM | Bimmermac | 급제동시 브레이크등과 후방안개등 교대로 점멸(=>급제동시 후방안개등 점멸 코딩 필요) | 3062 | bl_l | 130 | 130 | 00111111b | MAPPING_BRAKEFORCED_2_L_OUTPUT | off |  | 000007A1306200111111b130130bl_l
000007A1 | REM | Bimmermac | 급제동시 브레이크등과 후방안개등 교대로 점멸(=>급제동시 후방안개등 점멸 코딩 필요) | 3062 | bl_r | 140 | 140 | 00111111b | MAPPING_BRAKEFORCED_2_R_OUTPUT | off |  | 000007A1306200111111b140140bl_r
000007A1 | REM | ZiniCode | 테일램프 주간조등 활성화 | 3062 | sl_l | 200 | 200 | 00111111b | MAPPING_TAGFAHRL_H_L_OUTPUT | off |  | 000007A1306200111111b200200sl_l
000007A1 | REM | ZiniCode | 테일램프 주간조등 활성화 | 3062 | sl_r | 210 | 210 | 00111111b | MAPPING_TAGFAHRL_H_R_OUTPUT | off |  | 000007A1306200111111b210210sl_r
000007A1 | REM | ZiniCode | 테일램프 주간조등 활성화 | 3062 | sl_2_l | 220 | 220 | 00111111b | MAPPING_TAGFAHRL_H2_L_OUTPUT | off |  | 000007A1306200111111b220220sl_2_l
000007A1 | REM | ZiniCode | 테일램프 주간조등 활성화 | 3062 | sl_2_r | 230 | 230 | 00111111b | MAPPING_TAGFAHRL_H2_R_OUTPUT | off |  | 000007A1306200111111b230230sl_2_r
000007A1 | REM | Bimmermac | 테일램프 상시 점등(왼쪽 미등 안쪽) | 3063 | sl_2_l | 110 | 110 | 00111111b | MAPPING_UNIVERSAL_6_OUTPUT | off |  | 000007A1306300111111b110110sl_2_l
000007A1 | REM | Bimmermac | 테일램프 상시 점등(오른쪽 미등 안쪽) | 3063 | sl_2_r | 120 | 120 | 00111111b | MAPPING_UNIVERSAL_7_OUTPUT | off |  | 000007A1306300111111b120120sl_2_r
000007A1 | REM | ZiniCode | 어라운드뷰 및 후방카메라 속도제한 해제 (255Km) | 3203 | FF | 10 | 10 | 11111111b | D_SCHWELLE_2 |  |  | 000007A1320311111111b1010FF
000007A1 | REM | ZiniCode | 어라운드뷰 및 후방카메라 속도제한 해제 (255Km) | 3203 | FF | 7 | 7 | 11111111b | V_SCHWELLE_1 |  |  | 000007A1320311111111b77FF
000007A1 | REM | ZiniCode | 어라운드뷰 및 후방카메라 속도제한 해제 (255Km) | 3203 | FF | 8 | 8 | 11111111b | V_SCHWELLE_2 |  |  | 000007A1320311111111b88FF
000007A1 | REM | ZiniCode | 어라운드뷰 및 후방카메라 속도제한 해제 (255Km) | 3203 | FF | 9 | 9 | 11111111b | D_SCHWELLE_1 |  |  | 000007A1320311111111b99FF
000007C8 | HKFM | ZiniCode | 전동트렁크 실내버튼 및 리모컨 Open/Close 활성화(시동 완전히 끄고 20분 후 정상동작) | 3010 | Aktiv | 2 | 2 | 00000100b | SCH_TOEHKI | nicht_aktiv |  | 000007C8301000000100b22Aktiv
000007C8 | HKFM | ZiniCode | 전동트렁크 실내버튼 및 리모컨 Open/Close 활성화(시동 완전히 끄고 20분 후 정상동작) | 3010 | aktiv | 0 | 0 | 00001000b | TASTER_FBD | nicht_aktiv |  | 000007C8301000001000b00aktiv
000007C8 | HKFM | ZiniCode | 전동트렁크 실내버튼 및 리모컨 Open/Close 활성화(시동 완전히 끄고 20분 후 정상동작) | 3010 | Aktiv | 2 | 2 | 00001000b | SCH_FBD | nicht_aktiv |  | 000007C8301000001000b22Aktiv
00000909 | ACSM | ZiniCode | 안전벨트 미착용 경고음 - 3회 (5초) | 3001 | 05 | 3 | 3 | 11111111b | GWF_SBR_WARNDAUER |  |  | 00000909300111111111b3305
00000909 | ACSM | ZiniCode | 안전벨트 미착용 경고음 - 5회 (10초) | 3001 | 0A | 3 | 3 | 11111111b | GWF_SBR_WARNDAUER |  |  | 00000909300111111111b330A
00000911 | ACSM | ZiniCode | 안전벨트 미착용 경고음 - 3회 (5초) | 3001 | 05 | 3 | 3 | 11111111b | GWF_SBR_WARNDAUER |  |  | 00000911300111111111b3305
00000911 | ACSM | ZiniCode | 안전벨트 미착용 경고음 - 5회 (10초) | 3001 | 0A | 3 | 3 | 11111111b | GWF_SBR_WARNDAUER |  |  | 00000911300111111111b330A
000009C8 | KOMBI | ZiniCode | 계기판 디지털 속도계 활성화 | 3000 | aktiv | 1 | 1 | 00000010b | BC_DIGITAL_V |  |  | 000009C8300000000010b11aktiv
000009C8 | KOMBI | ZiniCode | DS모드 수동기어 단수표시 M1 M2...M8 | 3000 | aktiv | 41 | 41 | 00010000b | SPA_SPORT_ENABLE | nicht_aktiv |  | 000009C8300000010000b4141aktiv
000009C8 | KOMBI | ZiniCode | 엔진내부 온도 그래프 활성화 | 3000 | aktiv | 42 | 42 | 00010000b | BC_MOTORTEMP_ENABLE |  |  | 000009C8300000010000b4242aktiv
000009C8 | KOMBI | ZiniCode | 계기판 디지털 속도계 GPS 주행속도 적용 활성화 | 3000 | aktiv | 1 | 1 | 01000000b | BC_V_KORREKTUR |  |  | 000009C8300001000000b11aktiv
000009C8 | KOMBI | ZiniCode | 계기판 시계이동 위치 이동 | 3000 | aktiv | 53 | 53 | 01000000b | BASISANZEEIGE_VARIANTE |  |  | 000009C8300001000000b5353aktiv
000009C8 | KOMBI | ZiniCode | LOGO - M Performance 활성화 | 3000 | m_performance | 0 | 0 | 11110000b | BMW_LOGO |  |  | 000009C8300011110000b00m_performance
000009C8 | KOMBI | ZiniCode | LOGO - M4-GTS 활성화 | 3000 | M4 GTS | 0 | 0 | 11110000b | BMW_LOGO |  |  | 000009C8300011110000b00M4 GTS
000009C8 | KOMBI | ZiniCode | MPM 로고 - 550d | 3000 | 550d | 43 | 43 | 11110000b | MPM_LOGO |  |  | 000009C8300011110000b4343550d
000009C8 | KOMBI | ZiniCode | 크루즈컨트롤 활성화 (ICM 모듈 적용할것) | 3003 | dcc | 1 | 1 | 00000011b | LDM_VERBAUT |  |  | 000009C8300300000011b11dcc
000009C8 | KOMBI | ZiniCode | MPM 로고 활성화 (MPM 로고 선택시 활성화 할것) | 3003 | Aktiv | 7 | 7 | 00000100b | MPM_ENABLE |  |  | 000009C8300300000100b77Aktiv
000009C8 | KOMBI | ZiniCode | SPORT+ 모드 메뉴 활성화 (ICM 모듈 적용할것) | 300C | menue_3 | 54 | 54 | 11111111b | FDS_MENUE |  |  | 000009C8300C11111111b5454menue_3
00000A3F | IHKA | ZiniCode | 에어컨 설정 상태 기억하기 활성화 | 3002 | aktiv | 0 | 0 | 00000001b | MEMORY_UMLUFT | nicht_aktiv |  | 00000A3F300200000001b00aktiv
00000A3F | IHKA | ZiniCode | 에어컨 ON/OFF 상태 기억하기 활성화 | 3002 | aktiv | 0 | 0 | 00000010b | MEMORY_OFF | nicht_aktiv |  | 00000A3F300200000010b00aktiv
00000A3F | IHKA | ZiniCode | AUTO 버튼동작시에어컨켜짐비활성화 | 3002 | aktiv | 0 | 0 | 00000100b | AC_NICHT_EIN_BEI_AUTO | nicht_aktiv |  | 00000A3F300200000100b00aktiv
00000B0A | DME | Bimmermac | 속도제한 리밋 해제(DME 모듈은 코딩 주의 http://bimmermac.com/2021) | 3300 | Wert_02 | 2 | 2 | 11111111b | VMAX-Codierung | initwert = 00 |  | 00000B0A330011111111b22Wert_02
00000DED | HU_NBT | ZiniCode | 12. 도어 Lock/Unlock 알람음 (도난장치묘듈 옵션차량) | 3000 | aktiv | 110 | 110 | 00000001b | ACOUSTICAL_LOCK_CONFIRM | nicht_aktiv |  | 00000DED300000000001b110110aktiv
00000DED | HU_NBT | ZiniCode | 16. 아이드라이브 - X Drive 메뉴 활성화 | 3000 | aktiv | 15 | 15 | 00000001b | X_VIEW | nicht_aktiv |  | 00000DED300000000001b1515aktiv
00000DED | HU_NBT | ekfxisid | JCW = HUD에 타코메타 활성화 1/2 --> KOMBI 2/2 | 3000 | aktiv | 18 | 18 | 00000001b | HUD_SPORTANZEIGE_ENABLE |  |  | 00000DED300000000001b1818aktiv
00000DED | HU_NBT | ZiniCode | 16. 아이드라이브 - X Drive 메뉴 활성화 | 3000 | aktiv | 5 | 5 | 00000001b | COMPASS | nicht_aktiv |  | 00000DED300000000001b55aktiv
00000DED | HU_NBT | ZiniCode | 16. 아이드라이브 - X Drive 메뉴 활성화 | 3000 | aktiv | 110 | 110 | 00000010b | MOMENTDISTRIBUTION_MENU | nicht_aktiv |  | 00000DED300000000010b110110aktiv
00000DED | HU_NBT | ekfxisid | JCW = HUD에 타코메타 활성화 1/2 --> KOMBI 2/2 | 3000 | aktiv | 18 | 18 | 00000010b | HUD_SPORTANZEIGE_FES_ENABLE |  |  | 00000DED300000000010b1818aktiv
00000DED | HU_NBT | ZiniCode | 10. 아이드라이브 스포츠모드 메뉴 활성화 | 3000 | aktiv | 107 | 107 | 00000100b | EFF_DYN_SPORT_UNIT | nicht_aktiv |  | 00000DED300000000100b107107aktiv
00000DED | HU_NBT | ZiniCode | 04. USB 동영상 활성화 | 3000 | aktiv | 13 | 13 | 00000100b | ENT_MC_VIDEO_SUPPORT | nicht_aktiv |  | 00000DED300000000100b1313aktiv
00000DED | HU_NBT | ekfxisid | JCW = HUD에 타코메타 활성화 1/2 --> KOMBI 2/2 | 3000 | aktiv | 18 | 18 | 00000100b | HUD_SPORTANZEIGE_MS_GASSE_ENABLE |  |  | 00000DED300000000100b1818aktiv
00000DED | HU_NBT | ZiniCode | 01. DMB,DVD,NAVIGATION - 주행락 해제 | 3000 | nicht_aktiv | 5 | 5 | 00000100b | VIDEO_HANDBRAKE |  |  | 00000DED300000000100b55nicht_aktiv
00000DED | HU_NBT | Bimmermac | 블루투스 앨범 이미지 표시 | 3000 | aktiv | 9 | 9 | 00000100b | ENT_BTAS_IAP_COVERART | nicht_aktiv |  | 00000DED300000000100b99aktiv
00000DED | HU_NBT | ZiniCode | 06-2. 시간자동설정 활성화 - GPS | 3000 | navigation | 19 | 19 | 00000110b | SETTINGS_TIME_AUTOMATIC |  |  | 00000DED300000000110b1919navigation
00000DED | HU_NBT | ZiniCode | 06-1. 시간자동설정 활성화 - OnLine | 3000 | online | 19 | 19 | 00000110b | SETTINGS_TIME_AUTOMATIC |  |  | 00000DED300000000110b1919online
00000DED | HU_NBT | Bimmermac | 앰비언트 라이트 디자인 메뉴 활성화(가변식 앰비언트만 가능) | 3000 | 7_eintraege | 136 | 136 | 00000111b | COLOUR_SWITCH_ENSEMBLE | nicht_aktiv |  | 00000DED300000000111b1361367_eintraege
00000DED | HU_NBT | ZiniCode | 01. DMB,DVD,NAVIGATION - 주행락 해제 | 3000 | None | 57 | 57 | 00000111b | VIDEO_SPEEDLOCK_CONDITION |  |  | 00000DED300000000111b5757None
00000DED | HU_NBT | ZiniCode | 11-3. 사운드 모드 번경 - 로직7 활성화 (S667A HiFi 옵션차량) | 3000 | aktiv | 22 | 22 | 00001000b | LOGIC7_SYMBOL |  |  | 00000DED300000001000b2222aktiv
00000DED | HU_NBT | ZiniCode | 00-1. AKTIVE SOUND OFF | 3000 | aktiv | 57 | 57 | 00001000b | ASD_SOUND_OFF |  |  | 00000DED300000001000b5757aktiv
00000DED | HU_NBT | ZiniCode | 00-1. AKTIVE SOUND ON | 3000 | nicht_aktiv | 57 | 57 | 00001000b | ASD_SOUND_OFF |  |  | 00000DED300000001000b5757nicht_aktiv
00000DED | HU_NBT | Bimmermac | 네비게이션 음성을 UK 영어로 변경 | 3000 | master | 139 | 139 | 00001100b | LANGUAGE_ENGLISH_UK | nicht_aktiv |  | 00000DED300000001100b139139master
00000DED | HU_NBT | ZiniCode | 10. 아이드라이브 스포츠모드 메뉴 활성화 | 3000 | aktiv | 101 | 101 | 00010000b | EFF_DYN_SPORT_CID | nicht_aktiv |  | 00000DED300000010000b101101aktiv
00000DED | HU_NBT | ZiniCode | 04. USB 동영상 활성화 | 3000 | aktiv | 15 | 15 | 00010000b | ENT_CODEC_OGG | nicht_aktiv |  | 00000DED300000010000b1515aktiv
00000DED | HU_NBT | ZiniCode | 01. DMB,DVD,NAVIGATION - 주행락 해제 | 3000 | nicht_aktiv | 5 | 5 | 00010000b | VIDEO_FRONT_LOCKED |  |  | 00000DED300000010000b55nicht_aktiv
00000DED | HU_NBT | ZiniCode | 08. 아이드라이브 주간 주행등 On/Off 메뉴 활성화 | 3000 | 02 | 92 | 92 | 00011000b | DAYDRIVING_LIGHT |  |  | 00000DED300000011000b929202
00000DED | HU_NBT | ZiniCode | 06-2. 시간자동설정 활성화 - GPS | 3000 | aktiv | 105 | 105 | 00100000b | CLOCK_CHANGE_AUTOMATIC | nicht_aktiv |  | 00000DED300000100000b105105aktiv
00000DED | HU_NBT | ZiniCode | 04. USB 동영상 활성화 | 3000 | aktiv | 15 | 15 | 00100000b | ENT_CODEC_XVID | nicht_aktiv |  | 00000DED300000100000b1515aktiv
00000DED | HU_NBT | Bimmermac | 네비게이션 음성을 US 영어로 변경 | 3000 | master | 139 | 139 | 00110000b | LANGUAGE_ENGLISH_US | nicht_aktiv |  | 00000DED300000110000b139139master
00000DED | HU_NBT | ZiniCode | 16. 아이드라이브 - X Drive 메뉴 활성화 | 3000 | trajectory1 | 26 | 26 | 00110000b | X_VIEW_GRAPHIC_SLOP |  |  | 00000DED300000110000b2626trajectory1
00000DED | HU_NBT | ZiniCode | 14. M-Sport 디스플레이 게이지 색상변경 (RED) | 3000 | aktiv | 133 | 133 | 01000000b | M_VEHICLE | nicht_aktiv |  | 00000DED300001000000b133133aktiv
00000DED | HU_NBT | ZiniCode | 04. USB 동영상 활성화 | 3000 | aktiv | 15 | 15 | 01000000b | ENT_CODEC_VCD | nicht_aktiv |  | 00000DED300001000000b1515aktiv
00000DED | HU_NBT | ZiniCode | 11-1. 사운드 모드 번경 - 로직7 프로필 | 3000 | kein_menue | 21 | 21 | 01100000b | HIGH_END_AUDIO_B_UND_W | kein_menue |  | 00000DED300001100000b2121kein_menue
00000DED | HU_NBT | ZiniCode | 11-2. 사운드 모드 번경 - 뱅엔웁스 프로필(기존 로직7 서라운드는 없어짐) | 3000 | keine_insz | 21 | 21 | 01100000b | HIGH_END_AUDIO_B_UND_W | kein_menue |  | 00000DED300001100000b2121keine_insz
00000DED | HU_NBT | ZiniCode | 13. 하이빔 어시스턴트 활성화 | 3000 | 01 | 109 | 109 | 10000000b | HIGH_BEAM_ASSISTANT |  |  | 00000DED300010000000b10910901
00000DED | HU_NBT | ZiniCode | 16. 아이드라이브 - X Drive 메뉴 활성화 | 3000 | trajectory1 | 26 | 26 | 11000000b | X_VIEW_GRAPHIC_ROLL |  |  | 00000DED300011000000b2626trajectory1
00000DED | HU_NBT | ZiniCode | 01. DMB,DVD,NAVIGATION - 주행락 해제 | 3000 | FF | 71 | 71 | 11111111b | SPEEDLOCK_X_KMH_MIN | 08 |  | 00000DED300011111111b7171FF
00000DED | HU_NBT | ZiniCode | 01. DMB,DVD,NAVIGATION - 주행락 해제 | 3000 | FF | 72 | 72 | 11111111b | SPEEDLOCK_X_KMH_MAX | 0A |  | 00000DED300011111111b7272FF
00000DED | HU_NBT | ZiniCode | ● VO코딩 - 전방추돌(ACC) 제동기능 활성화 | 3001 | aktiv | 3 | 3 | 00000001b | BRAKE_ASSISTANT_FCW |  |  | 00000DED300100000001b33aktiv
00000DED | HU_NBT | ZiniCode | 07. 후방카메라 확대기능 활성화 | 3001 | aktiv | 54 | 54 | 00000001b | MACRO_TRAILER_COUPLING | nicht_aktiv |  | 00000DED300100000001b5454aktiv
00000DED | HU_NBT | ZiniCode | ● VO코딩 - 전방추돌(ACC) 제동기능 활성화 | 3001 | aktiv | 3 | 3 | 00000010b | BRAKE_ASSISTANT_CCM |  |  | 00000DED300100000010b33aktiv
00000DED | HU_NBT | ZiniCode | 10. 아이드라이브 스포츠모드 메뉴 활성화 | 3001 | popup_and_config | 55 | 55 | 00011000b | MACRO_FDS |  |  | 00000DED300100011000b5555popup_and_config
00000DED | HU_NBT | ZiniCode | 15. TPMC 타이어 압력온도 활성화 | 3001 | aktiv | 1 | 1 | 00100000b | RDC_SAFETY | nicht_aktiv |  | 00000DED300100100000b11aktiv
00000DED | HU_NBT | ZiniCode | ● VO코딩 - 차선이탈 경고 활성화 | 3001 | aktiv | 2 | 2 | 01000000b | LANE_DEPARTURE_WARNING |  |  | 00000DED300101000000b22aktiv
00000DED | HU_NBT | ZiniCode | 02. I-Drive Start 영상 - M Vision(Variant1 M로고, Variant7 흰색 BMW 로고, Variant8 갈색 BMW 로고(CIC와 동일), Variant9 크리스마스) | 3001 | 01 | 62 | 62 | 01111000b | STARTUP_EMBLEM | _0 |  | 00000DED300101111000b626201
00000DED | HU_NBT | Bimmermac | HUD 깜빡이 표시 | 3001 | aktiv | 55 | 55 | 10000000b | HUD_TURNSIGNAL | nicht_aktiv |  | 00000DED300110000000b5555aktiv
00000DED | HU_NBT | ZiniCode | 05. 아이드라이브 및 후방카메라 경고문구 모두 삭제 | 3001 | 00 | 52 | 52 | 11111111b | MACRO_CAM_LEGALDISCLAIMER |  |  | 00000DED300111111111b525200
00000DED | HU_NBT | Bimmermac | 아이드라이브 경고 문구 삭제(Night vision 경고 삭제) | 3001 | kein_ld | 53 | 53 | 11111111b | MACRO_NIVICAM_LDISCLAIMER | ld_mit_timeout |  | 00000DED300111111111b5353kein_ld
00000DED | HU_NBT | ZiniCode | 05. 아이드라이브 및 후방카메라 경고문구 모두 삭제 | 3001 | 00 | 58 | 58 | 11111111b | LEGAL_DISCLAIMER_TIME |  |  | 00000DED300111111111b585800
00000DED | HU_NBT | Bimmermac | 우퍼 사용량 증가 및 트윗 해상도 증가 효과 | 3002 | variant3 | 21 | 21 | 00000011b | AUDIO_SYSTEM_VAR | variant2 |  | 00000DED300200000011b2121variant3
00000DED | HU_NBT | ZiniCode | 03-1. 경고음 사운드 변경 - BMW | 3002 | bmw | 26 | 26 | 00111000b | SOUND_SIGNAL_SET |  |  | 00000DED300200111000b2626bmw
00000DED | HU_NBT | ZiniCode | 03-3. 경고음 사운드 변경 - MiNi | 3002 | mini | 26 | 26 | 00111000b | SOUND_SIGNAL_SET |  |  | 00000DED300200111000b2626mini
00000DED | HU_NBT | ZiniCode | 03-2. 경고음 사운드 변경 - Rolls Royce | 3002 | rolls_royce | 26 | 26 | 00111000b | SOUND_SIGNAL_SET |  |  | 00000DED300200111000b2626rolls_royce
00000DED | HU_NBT | Bimmermac | 스피커 사운드 시스템 변화(로직 아닌차에는 효과) | 3002 | hk_surroundsound | 29 | 29 | 00111100b | AUDIO_SYSTEM | stereo |  | 00000DED300200111100b2929hk_surroundsound
00000DED | HU_NBT | ekfxisid | 볼륨조절 디스플레이 활성화 | 3002 | 01 | 52 | 52 | 01000000b | VOLUME_POPUP_DISPLAY |  |  | 00000DED300201000000b525201
00000DED | HU_NBT | Bimmermac | 이퀄라이저 생성 좌표(이퀄라이저가 나오나 테스트 필요) | 3002 | most | 29 | 29 | 11000000b | AMPLIFIER_VARIANT | internal |  | 00000DED300211000000b2929most
00000DED | HU_NBT | Bimmermac | 블루투스 앨범 이미지 표시 | 3003 | aktiv | 19 | 19 | 00000100b | ENT_BTAS_METADATA | nicht_aktiv |  | 00000DED300300000100b1919aktiv
00000DED | HU_NBT | ZiniCode | 04. USB 동영상 활성화 | 3003 | both | 33 | 33 | 00000110b | API_USB_VIDEO |  |  | 00000DED300300000110b3333both
00000DED | HU_NBT | Bimmermac | 블루투스 앨범 이미지 표시 | 3003 | aktiv | 19 | 19 | 00001000b | ENT_BTAS_BROWSING | nicht_aktiv |  | 00000DED300300001000b1919aktiv
00000DED | HU_NBT | Bimmermac | SIRI 활성화 | 3003 | aktiv | 3 | 3 | 00001000b | CE_DEVICE_SPEECH_RECOGNITION | nicht_aktiv |  | 00000DED300300001000b33aktiv
00000DED | HU_NBT | ZiniCode | 04. USB 동영상 활성화 | 3003 | both | 33 | 33 | 00011000b | API_IPOD_VIDEO |  |  | 00000DED300300011000b3333both
00000DED | HU_NBT | ZiniCode | 09. 전화 벨소리 차량 스피커로 듣기 (I-PHONE 전용) | 3003 | aktiv | 6 | 6 | 10000000b | INBAND_RINGING | nicht_aktiv |  | 00000DED300310000000b66aktiv
00000F9B | ASD | ZiniCode | 엑티브 사운드 변경 - M4 | 3000 | F082 | 0 | 0 | 11111111b | Model Range |  |  | 00000F9B300011111111b00F082
00000F9B | ASD | ZiniCode | 엑티브 사운드 변경 - M4 | 3000 | S55B30 | 1 | 1 | 11111111b | Engine |  |  | 00000F9B300011111111b11S55B30
00000F9B | ASD | ZiniCode | 엑티브 사운드 변경 - M4 | 3000 | Hifi | 2 | 2 | 11111111b | Audio Level |  |  | 00000F9B300011111111b22Hifi
00000F9B | ASD | ZiniCode | 엑티브 사운드 변경 - M4 | 3000 | ML | 3 | 3 | 11111111b | Power Class |  |  | 00000F9B300011111111b33ML
00001060 | KOMBI | Bimmermac | 계기판에 AUTO START/STOP 표시 | 3000 | aktiv | 42 | 42 | 00000001b | MSA_VERFUEGBARANZEIGE_ENABLE | nicht_aktiv |  | 00001060300000000001b4242aktiv
00001060 | KOMBI | ZiniCode | 외부기온 3℃ 이하 - 경고음 비활성화 | 3000 | nicht_aktiv | 50 | 50 | 00000001b | CC_TEMPERATURWARNUNG | aktiv |  | 00001060300000000001b5050nicht_aktiv
00001060 | KOMBI | ZiniCode | 디지털 속도미터 활성화 (아날로그 계기판 전용) | 3000 | aktiv | 1 | 1 | 00000010b | BC_DIGITAL_V |  |  | 00001060300000000010b11aktiv
00001060 | KOMBI | Bimmermac | 에코모드 벽돌 쌓기 | 3000 | aktiv | 41 | 41 | 00001000b | ECO_RW_GRAPHIK_ENABLE | nicht_aktiv |  | 00001060300000001000b4141aktiv
00001060 | KOMBI | ZiniCode | 계기판 - M Performance LOGO 활성화 | 3000 | mpm | 44 | 44 | 00001111b | BMW_LOGO |  |  | 00001060300000001111b4444mpm
00001060 | KOMBI | ZiniCode | 계기판 - M Performance LOGO 활성화 - X5 | 3000 | mpm_x5 | 44 | 44 | 00001111b | BMW_LOGO |  |  | 00001060300000001111b4444mpm_x5
00001060 | KOMBI | ZiniCode | 계기판 - M Performance LOGO 활성화 - X6 | 3000 | mpm_x6 | 44 | 44 | 00001111b | BMW_LOGO |  |  | 00001060300000001111b4444mpm_x6
00001060 | KOMBI | ZiniCode | DS MODE - 수동기어 단수표시 M1 M2....M8 | 3000 | aktiv | 39 | 39 | 00010000b | SPA_SPORT_ENABLE | nicht_aktiv |  | 00001060300000010000b3939aktiv
00001060 | KOMBI | ZiniCode | 디지털 속도미터 활성화 (아날로그 계기판 전용) | 3000 | nicht_aktiv | 1 | 1 | 01000000b | BC_V_KORREKTUR |  |  | 00001060300001000000b11nicht_aktiv
00001060 | KOMBI | ZiniCode | 계기판 디지털 속도계 활성화 (디지털 계기판 전용) | 3000 | kmh_kmh | 42 | 42 | 11110000b | DIGITAL_TACHO_ENABLE |  |  | 00001060300011110000b4242kmh_kmh
00001060 | KOMBI | ZiniCode | 계기판 MPM LOGO 기능 활성화 - BMW | 3000 | bmw | 44 | 44 | 11110000b | MPM_LOGO | bmw |  | 00001060300011110000b4444bmw
00001060 | KOMBI | ZiniCode | 계기판 MPM LOGO 기능 활성화 - M Performance | 3000 | mpm | 44 | 44 | 11110000b | MPM_LOGO | bmw |  | 00001060300011110000b4444mpm
00001060 | KOMBI | ZiniCode | 계기판 MPM LOGO 기능 활성화 - M Performance - X5 | 3000 | mpm_x5 | 44 | 44 | 11110000b | MPM_LOGO | bmw |  | 00001060300011110000b4444mpm_x5
00001060 | KOMBI | ZiniCode | 계기판 MPM LOGO 기능 활성화 - M Performance - X6 | 3000 | mpm_x6 | 44 | 44 | 11110000b | MPM_LOGO | bmw |  | 00001060300011110000b4444mpm_x6
00001060 | KOMBI | ZiniCode | HUD - 엔트테인먼트 활성화 | 3003 | aktiv | 10 | 10 | 00000001b | HUD_ENTERTAINMENT_ENABLE |  |  | 00001060300300000001b1010aktiv
00001060 | KOMBI | ZiniCode | 계기판에 마력 출력 표시 활성화 | 3003 | aktiv | 11 | 11 | 00000010b | MOTORLEISTUNG_ENABLE |  |  | 00001060300300000010b1111aktiv
00001060 | KOMBI | ZiniCode | 계기판 MPM LOGO 기능 활성화 - M Performance - X6 | 3003 | aktiv | 3 | 3 | 00000010b | MPM_ENABLE |  |  | 00001060300300000010b33aktiv
00001060 | KOMBI | ZiniCode | 나침판 활성화 (디지털 계기판 전용) | 3003 | aktiv | 12 | 12 | 00010000b | KOMPASS_GRAPH_ENABLE |  |  | 00001060300300010000b1212aktiv
00001060 | KOMBI | Bimmermac | 계기판 속도표시 제한 해제 | 300B | 330_km_h | 16 | 17 | 11111111b | TACHO_SKALA_ENDWERT | 260_km_h |  | 00001060300B11111111b1617330_km_h
00001060 | KOMBI | ZiniCode | SPORT+ MODE 활성화 | 300C | menue_3 | 51 | 51 | 11111111b | FDS_MENUE |  |  | 00001060300C11111111b5151menue_3
0000106D | FRM | ZiniCode | 02-1. 조수석 사이드 미러 각도조절 ( 30도 ) | 3020 | 1E | 1 | 1 | 11111111b | ASP_BORDSTEINAUTOMAIK_DELTA | 3B |  | 0000106D302011111111b111E
0000106D | FRM | ZiniCode | 02-1. 조수석 사이드 미러 각도조절 ( 45도 ) | 3020 | 2D | 1 | 1 | 11111111b | ASP_BORDSTEINAUTOMAIK_DELTA | 3B |  | 0000106D302011111111b112D
0000106D | FRM | ZiniCode | 03. 지정속도 초과시 사이드미러 자동펴짐 ( 25Km/h ) | 3020 | 19 | 9 | 9 | 11111111b | ASP_GESCHWINDIGKEIT_AUTO_AUSKLAPPEN |  |  | 0000106D302011111111b9919
0000106D | FRM | ZiniCode | 04. 안전윈도우 끄기 (도어오픈 - 윈도우 UP/DOWN ) | 3030 | nicht aktiv | 1 | 1 | 00000100b | FH_TUER_AUF_STOP_MAUT |  |  | 0000106D303000000100b11nicht aktiv
0000106D | FRM | Bimmermac | 아이드라이브 색생 변경(흰색, 아이드라이브 모던 색상) | 3045 | 100 | 10 | 10 | 11111111b | CS_COLOUR_2_PWM_OUTPUT_2 |  |  | 0000106D304511111111b1010100
0000106D | FRM | Bimmermac | 엠비언트 라이트 최소 밝기를 100으로 | 3045 | 64 | 3 | 3 | 11111111b | CS_AMB_MIN_BRIGHTNESS | 0A |  | 0000106D304511111111b3364
0000106D | FRM | Bimmermac | 앰비언트 라이트 바뀌는 속도 조정(가변식 앰비언트만 가능) | 3045 |  | 5 | 5 | 11111111b | CS_SWITCHOVER_TIME |  |  | 0000106D304511111111b55
0000106D | FRM | Bimmermac | 아이드라이브 색생 변경(빨간색, 아이드라이브 클래식 색상) | 3045 | 100 | 7 | 7 | 11111111b | CS_COLOUR_1_PWM_OUTPUT_1 |  |  | 0000106D304511111111b77100
0000106D | FRM | Bimmermac | 아이드라이브 색생 변경(흰색, 아이드라이브 클래식 색상) | 3045 | 0 | 8 | 8 | 11111111b | CS_COLOUR_1_PWM_OUTPUT_2 |  |  | 0000106D304511111111b880
0000106D | FRM | Bimmermac | 아이드라이브 색생 변경(빨간색, 아이드라이브 모던 색상) | 3045 | 0 | 9 | 9 | 11111111b | CS_COLOUR_2_PWM_OUTPUT_1 | 00 |  | 0000106D304511111111b990
0000106D | FRM | ZiniCode | 08-1. 웰컴 라이트 안개등 활성화 - Hard On(한번에 점등) | 3050 | Hard_on | 29 | 29 | 00001100b | WL_FUNKTION_NSW | nicht_aktiv |  | 0000106D305000001100b2929Hard_on
0000106D | FRM | ZiniCode | 08-2. 웰컴 라이트 안개등 활성화 - Soft On(서서히점등) | 3050 | Soft_on | 29 | 29 | 00001100b | WL_FUNKTION_NSW | nicht_aktiv |  | 0000106D305000001100b2929Soft_on
0000106D | FRM | ekfxisid | 테일램프 주간등 | 3050 | drl_s | 20 | 20 | 00001110b | DRL_MODUS |  |  | 0000106D305000001110b2020drl_s
0000106D | FRM | ZiniCode | 01-1. 오토 라이트 모드 - 하이빔 어시스트 자동 활성화 | 3050 | aktiv | 20 | 20 | 00010000b | FLA_VERBAUT |  |  | 0000106D305000010000b2020aktiv
0000106D | FRM | ZiniCode | 06-2. 다이나믹 브레이크 활성화 시속 5Km - 감속 2Km 반응 | 3050 | 04 | 21 | 21 | 00011111b | ESS_ON_VERZ |  |  | 0000106D305000011111b212104
0000106D | FRM | ZiniCode | 06-1. 다이나믹 브레이크 활성화 시속 5Km - 감속 3Km 반응 | 3050 | 06 | 21 | 21 | 00011111b | ESS_ON_VERZ |  |  | 0000106D305000011111b212106
0000106D | FRM | ZiniCode | 06-2. 다이나믹 브레이크 활성화 시속 5Km - 감속 2Km 반응 | 3050 | 04 | 22 | 22 | 00011111b | ESS_OFF_VERZ |  |  | 0000106D305000011111b222204
0000106D | FRM | ZiniCode | 06-1. 다이나믹 브레이크 활성화 시속 5Km - 감속 3Km 반응 | 3050 | 06 | 22 | 22 | 00011111b | ESS_OFF_VERZ |  |  | 0000106D305000011111b222206
0000106D | FRM | ZiniCode | 06-2. 다이나믹 브레이크 활성화 시속 5Km - 감속 2Km 반응 | 3050 | 01 | 26 | 26 | 00011111b | ESS_BREMSL_MIN_VERZUG |  |  | 0000106D305000011111b262601
0000106D | FRM | ZiniCode | 01-1. 오토 라이트 모드 - 하이빔 어시스트 자동 활성화 | 3050 | automatisch | 20 | 20 | 00100000b | FLA_AUTO_AKTIV |  |  | 0000106D305000100000b2020automatisch
0000106D | FRM | ZiniCode | 01-2. 수동 라이트 모드 - 하이빔 어시스트 자동 활성화 | 3050 | stufe_A_und_II | 39 | 39 | 01000000b | FLA_BEL_POS |  |  | 0000106D305001000000b3939stufe_A_und_II
0000106D | FRM | ZiniCode | 06-2. 다이나믹 브레이크 활성화 시속 5Km - 감속 2Km 반응 | 3050 | 02 | 23 | 23 | 01110000b | ESS_ERSCHEINUNGSBILD | nicht_aktiv |  | 0000106D305001110000b232302
0000106D | FRM | ZiniCode | 06-2. 다이나믹 브레이크 활성화 시속 5Km - 감속 2Km 반응 | 3050 | 05 | 24 | 24 | 01111111b | ESS_GESCHW_SCHWELLE |  |  | 0000106D305001111111b242405
0000106D | FRM | ZiniCode | 07-2. 급제동시 비상등켜기 - 활성화 | 3050 | aktiv | 2 | 2 | 10000000b | WB_GB_ENABLE | nicht_aktiv |  | 0000106D305010000000b22aktiv
0000106D | FRM | ZiniCode | 07-1. 급제동시 비상등켜기 - 비활성화 | 3050 | nicht_aktiv | 2 | 2 | 10000000b | WB_GB_ENABLE | nicht_aktiv |  | 0000106D305010000000b22nicht_aktiv
0000106D | FRM | ekfxisid | 엔젤아이 조도 30% 업 | 3060 | 1E | 1 | 1 | 11111111b | U_EFF_POL |  |  | 0000106D306011111111b111E
0000106D | FRM | ZiniCode | 10. LED 전구 교체 활성화 - 후진등(왼쪽 발열체크 안 함) | 3090 | nicht_aktiv | 131 | 131 | 00000001b | AUSG_24_RFS_L_WARM_UEBERW_AKTIV |  |  | 0000106D309000000001b131131nicht_aktiv
0000106D | FRM | ZiniCode | 10. LED 전구 교체 활성화 - 후진등(오른쪽 발열체크 안 함) | 3090 | nicht_aktiv | 135 | 135 | 00000001b | AUSG_25_RFS_R_WARM_UEBERW_AKTIV |  |  | 0000106D309000000001b135135nicht_aktiv
0000106D | FRM | ZiniCode | 09. LED 전구 교체 활성화 - 전방 안개등(왼쪽 발열체크 안 함) | 3090 | 00 | 79 | 79 | 00000001b | AUSG_11_NSW_L_WARM_UEBERW_AKTIV |  |  | 0000106D309000000001b797900
0000106D | FRM | ZiniCode | 09. LED 전구 교체 활성화 - 전방 안개등(오른쪽 발열체크 안 함) | 3090 | 00 | 83 | 83 | 00000001b | AUSG_12_NSW_R_WARM_UEBERW_AKTIV |  |  | 0000106D309000000001b838300
0000106D | FRM | ZiniCode | 10. LED 전구 교체 활성화 - 후진등(왼쪽 냉기체크 안 함) | 3090 | nicht_aktiv | 131 | 131 | 00000010b | AUSG_24_RFS_L_KALT_UEBERW_AKTIV |  |  | 0000106D309000000010b131131nicht_aktiv
0000106D | FRM | ZiniCode | 10. LED 전구 교체 활성화 - 후진등(오른쪽 냉기체크 안 함) | 3090 | nicht_aktiv | 135 | 135 | 00000010b | AUSG_25_RFS_R_KALT_UEBERW_AKTIV |  |  | 0000106D309000000010b135135nicht_aktiv
0000106D | FRM | ZiniCode | 09. LED 전구 교체 활성화 - 전방 안개등(왼쪽 냉기체크 안 함) | 3090 | 00 | 79 | 79 | 00000010b | AUSG_11_NSW_L_KALT_UEBERW_AKTIV |  |  | 0000106D309000000010b797900
0000106D | FRM | ZiniCode | 09. LED 전구 교체 활성화 - 전방 안개등(오른쪽 냉기체크 안 함) | 3090 | 00 | 83 | 83 | 00000010b | AUSG_12_NSW_R_KALT_UEBERW_AKTIV |  |  | 0000106D309000000010b838300
0000106D | FRM | ZiniCode | 10. LED 전구 교체 활성화 - 후진등(왼쪽 LED 허용) | 3090 | aktiv | 131 | 131 | 00001000b | AUSG_24_RFS_L_IS_LED |  |  | 0000106D309000001000b131131aktiv
0000106D | FRM | ZiniCode | 10. LED 전구 교체 활성화 - 후진등(오른쪽 LED 허용) | 3090 | aktiv | 135 | 135 | 00001000b | AUSG_25_RFS_R_IS_LED |  |  | 0000106D309000001000b135135aktiv
0000106D | FRM | ZiniCode | 09. LED 전구 교체 활성화 - 전방 안개등(왼쪽 LED 허용) | 3090 | aktiv | 79 | 79 | 00001000b | AUSG_11_NSW_L_IS_LED |  |  | 0000106D309000001000b7979aktiv
0000106D | FRM | ZiniCode | 09. LED 전구 교체 활성화 - 전방 안개등(오른쪽 LED 허용) | 3090 | aktiv | 83 | 83 | 00001000b | AUSG_12_NSW_R_IS_LED |  |  | 0000106D309000001000b8383aktiv
0000106D | FRM | ZiniCode | 05-1. 시동 오프시 핸들 전/후진 활성화 | 30A0 | aktiv | 10 | 10 | 10000000b | EINSTIEGSH_LN_AKTIV | nicht_aktiv |  | 0000106D30A010000000b1010aktiv
0000106D | FRM | ZiniCode | 05-2. 시동 오프시 핸들 전/후진 비활성화 | 30A0 | nicht_aktiv | 10 | 10 | 10000000b | EINSTIEGSH_LN_AKTIV |  |  | 0000106D30A010000000b1010nicht_aktiv
00001148 | KAFAS | ZiniCode | FLA 기능 활성화 | 3050 | FLA_on | 1 | 1 | 00000001b | FLA_ON_OFF |  |  | 00001148305000000001b11FLA_on
00001148 | KAFAS | ZiniCode | 하이빔 어시스트 동작속도 설정 - 30Km | 3050 | CN | 6 | 6 | 11111111b | SPEED_SWITCHING_HIGH_BEAMS_ON |  |  | 00001148305011111111b66CN
00001148 | KAFAS | ZiniCode | 하이빔 어시스트 동작속도 설정 - 30Km | 3050 | China | 7 | 7 | 11111111b | SPEED_SWITCHING_HIGH_BEAMS_OFF |  |  | 00001148305011111111b77China
000011AB | ACSM | ZiniCode | 안전벨트 미착용 경고음 - 3회 (5초) | 3001 | 05 | 11 | 11 | 11111111b | GWF_SBR_WARNDAUER |  |  | 000011AB300111111111b111105
000011AB | ACSM | ZiniCode | 안전벨트 미착용 경고음 - 5회 (10초) | 3001 | 0A | 11 | 11 | 11111111b | GWF_SBR_WARNDAUER |  |  | 000011AB300111111111b11110A
0000157F | HKFM | ZiniCode | 전동트렁크 실내버튼 및 리모컨 Open/Close 활성화(시동 완전히 끄고 20분 후 정상동작) | 3010 | Aktiv | 2 | 2 | 00000100b | SCH_TOEHKI | nicht_aktiv |  | 0000157F301000000100b22Aktiv
0000157F | HKFM | ZiniCode | 전동트렁크 실내버튼 및 리모컨 Open/Close 활성화(시동 완전히 끄고 20분 후 정상동작) | 3010 | aktiv | 0 | 0 | 00001000b | TASTER_FBD | nicht_aktiv |  | 0000157F301000001000b00aktiv
0000157F | HKFM | ZiniCode | 전동트렁크 실내버튼 및 리모컨 Open/Close 활성화(시동 완전히 끄고 20분 후 정상동작) | 3010 | Aktiv | 2 | 2 | 00001000b | SCH_FBD | nicht_aktiv |  | 0000157F301000001000b22Aktiv
000016EE | IHKA | ZiniCode | 에어컨 설정 상태 기억하기 활성화 | 3003 | aktiv | 0 | 0 | 00000001b | MEMORY_UMLUFT | nicht_aktiv |  | 000016EE300300000001b00aktiv
000016EE | IHKA | ZiniCode | 에어컨 ON/OFF 상태 기억하기 활성화 | 3003 | aktiv | 0 | 0 | 00000010b | MEMORY_OFF | nicht_aktiv |  | 000016EE300300000010b00aktiv
000016EE | IHKA | ZiniCode | AUTO 버튼 동작시 에어컨 자동 켜짐 - 사용안함 | 3003 | nicht_aktiv | 0 | 0 | 10000000b | UMLUFT_AUTO_AUS |  |  | 000016EE300310000000b00nicht_aktiv
000017BC | BDC_BODY | ekfxisidG030 | 사이드미러 각도 조절(조수석) | 3110 | 1E | 1 | 1 | 11111111b | ASP_BORDSTEINAUTOMAIK_DELTA |  |  | 000017BC311011111111b111E
000017BE | BDC | ZiniCode | 15. 시동끄고 도어 오픈시 오디오 및 아이드라이브 끄기 | 3020 | aktiv | 9 | 9 | 00000001b | TCM_LOGIC_R_OFF_DOOR |  |  | 000017BE302000000001b99aktiv
000017BE | BDC | ZiniCode | 06-1. ECO MODE - Stop N Go 사용 비활성화 (구형) | 3023 | nicht_aktiv | 1 | 1 | 00000100b | TCM_MSA_ECO_MODE |  |  | 000017BE302300000100b11nicht_aktiv
000017BE | BDC | ZiniCode | 06-2. ECO MODE - Stop N Go 사용 비활성화 (신형) | 3023 | nicht_aktiv | 1 | 1 | 00001100b | TCM_MSA_ECO_MODE |  |  | 000017BE302300001100b11nicht_aktiv
000017BE | BDC | ZiniCode | 05-2. Stop N Go - Default Off | 3023 | aktiv | 0 | 0 | 00010000b | TCM_MSA_DEFAULT_OFF |  |  | 000017BE302300010000b00aktiv
000017BE | BDC | ZiniCode | 05-1. Stop N Go - Memory | 3023 | aktiv | 0 | 0 | 00100000b | TCM_MSA_MEMORY | nicht_activ |  | 000017BE302300100000b00aktiv
000017BE | BDC | ZiniCode | 02. 안전윈도우 끄기 (도어오픈 - 윈도우 UP/DOWN ) | 3050 | nicht_aktiv | 0 | 0 | 00000001b | FH_TUERAUF_STOP_MAUT | aktiv |  | 000017BE305000000001b00nicht_aktiv
000017BE | BDC | ZiniCode | 01. 사이드 미러 폴딩 (0.5초) | 3056 | 05 | 10 | 10 | 11111111b | KOMFORT_SCHLIESSEN |  |  | 000017BE305611111111b101005
000017BE | BDC | ZiniCode | 12. LED 전구 교체 활성화 - 전방 방향지시등(오른쪽 냉기체크 안 함) | 3060 | nicht_aktiv | 106 | 106 | 00000001b | FRA_V_R_KALTUEBERWACHUNG |  |  | 000017BE306000000001b106106nicht_aktiv
000017BE | BDC | ZiniCode | 14. LED 전구 교체 활성화 - 전방 안개등(왼쪽 냉기체크 안 함) | 3060 | nicht_aktiv | 82 | 82 | 00000001b | NSW_L_KALTUEBERWACHUNG |  |  | 000017BE306000000001b8282nicht_aktiv
000017BE | BDC | ZiniCode | 14. LED 전구 교체 활성화 - 전방 안개등(오른쪽 냉기체크 안 함) | 3060 | nicht_aktiv | 90 | 90 | 00000001b | NSW_R_KALTUEBERWACHUNG |  |  | 000017BE306000000001b9090nicht_aktiv
000017BE | BDC | ZiniCode | 12. LED 전구 교체 활성화 - 전방 방향지시등(왼쪽 냉기체크 안 함) | 3060 | nicht_aktiv | 98 | 98 | 00000001b | FRA_V_L_KALTUEBERWACHUNG |  |  | 000017BE306000000001b9898nicht_aktiv
000017BE | BDC | ZiniCode | 12. LED 전구 교체 활성화 - 전방 방향지시등(오른쪽 발열체크 안 함) | 3060 | nicht_aktiv | 106 | 106 | 00000010b | FRA_V_R_WARMUEBERWACHUNG |  |  | 000017BE306000000010b106106nicht_aktiv
000017BE | BDC | ZiniCode | 14. LED 전구 교체 활성화 - 전방 안개등(왼쪽 발열체크 안 함) | 3060 | nicht_aktiv | 82 | 82 | 00000010b | NSW_L_WARMUEBERWACHUNG |  |  | 000017BE306000000010b8282nicht_aktiv
000017BE | BDC | ZiniCode | 14. LED 전구 교체 활성화 - 전방 안개등(오른쪽 발열체크 안 함) | 3060 | nicht_aktiv | 90 | 90 | 00000010b | NSW_R_WARMUEBERWACHUNG |  |  | 000017BE306000000010b9090nicht_aktiv
000017BE | BDC | ZiniCode | 12. LED 전구 교체 활성화 - 전방 방향지시등(왼쪽 발열체크 안 함) | 3060 | nicht_aktiv | 98 | 98 | 00000010b | FRA_V_L_WARMUEBERWACHUNG |  |  | 000017BE306000000010b9898nicht_aktiv
000017BE | BDC | ZiniCode | 12. LED 전구 교체 활성화 - 전방 방향지시등 | 3060 | aktiv | 106 | 106 | 00000100b | FRA_V_R_KURZSCHLUSS |  |  | 000017BE306000000100b106106aktiv
000017BE | BDC | ZiniCode | 14. LED 전구 교체 활성화 - 전방 안개등 | 3060 | aktiv | 82 | 82 | 00000100b | NSW_L_KURZSCHLUSS |  |  | 000017BE306000000100b8282aktiv
000017BE | BDC | ZiniCode | 14. LED 전구 교체 활성화 - 전방 안개등 | 3060 | aktiv | 90 | 90 | 00000100b | NSW_R_KURZSCHLUSS |  |  | 000017BE306000000100b9090aktiv
000017BE | BDC | ZiniCode | 12. LED 전구 교체 활성화 - 전방 방향지시등 | 3060 | aktiv | 98 | 98 | 00000100b | FRA_V_L_KURZSCHLUSS |  |  | 000017BE306000000100b9898aktiv
000017BE | BDC | ZiniCode | 12. LED 전구 교체 활성화 - 전방 방향지시등(오른쪽 LED 허용) | 3060 | aktiv | 106 | 106 | 00001000b | FRA_V_R_IS_LED |  |  | 000017BE306000001000b106106aktiv
000017BE | BDC | ZiniCode | 14. LED 전구 교체 활성화 - 전방 안개등(왼쪽 LED 허용) | 3060 | aktiv | 82 | 82 | 00001000b | NSW_L_IS_LED |  |  | 000017BE306000001000b8282aktiv
000017BE | BDC | ZiniCode | 14. LED 전구 교체 활성화 - 전방 안개등(오른쪽 LED 허용) | 3060 | aktiv | 90 | 90 | 00001000b | NSW_R_IS_LED |  |  | 000017BE306000001000b9090aktiv
000017BE | BDC | ZiniCode | 12. LED 전구 교체 활성화 - 전방 방향지시등(왼쪽 LED 허용) | 3060 | aktiv | 98 | 98 | 00001000b | FRA_V_L_IS_LED |  |  | 000017BE306000001000b9898aktiv
000017BE | BDC | ZiniCode | 13. LED 전구 교체 활성화 - 후방 방향지시등(오른쪽 냉기체크 안 함) | 3061 | nicht_aktiv | 106 | 106 | 00000001b | FRA_H_R_KALTUEBERWACHUNG |  |  | 000017BE306100000001b106106nicht_aktiv
000017BE | BDC | ZiniCode | 13. LED 전구 교체 활성화 - 후방 방향지시등(왼쪽 냉기체크 안 함) | 3061 | nicht_aktiv | 98 | 98 | 00000001b | FRA_H_L_KALTUEBERWACHUNG |  |  | 000017BE306100000001b9898nicht_aktiv
000017BE | BDC | ZiniCode | 13. LED 전구 교체 활성화 - 후방 방향지시등(오른쪽 발열체크 안 함) | 3061 | nicht_aktiv | 106 | 106 | 00000010b | FRA_H_R_WARMUEBERWACHUNG |  |  | 000017BE306100000010b106106nicht_aktiv
000017BE | BDC | ZiniCode | 13. LED 전구 교체 활성화 - 후방 방향지시등(왼쪽 발열체크 안 함) | 3061 | nicht_aktiv | 98 | 98 | 00000010b | FRA_H_L_WARMUEBERWACHUNG |  |  | 000017BE306100000010b9898nicht_aktiv
000017BE | BDC | ZiniCode | 13. LED 전구 교체 활성화 - 후방 방향지시등 | 3061 | aktiv | 106 | 106 | 00000100b | FRA_H_R_KURZSCHLUSS |  |  | 000017BE306100000100b106106aktiv
000017BE | BDC | ZiniCode | 13. LED 전구 교체 활성화 - 후방 방향지시등 | 3061 | aktiv | 98 | 98 | 00000100b | FRA_H_L_KURZSCHLUSS |  |  | 000017BE306100000100b9898aktiv
000017BE | BDC | ZiniCode | 13. LED 전구 교체 활성화 - 후방 방향지시등(오른쪽 LED 허용) | 3061 | aktiv | 106 | 106 | 00001000b | FRA_H_R_IS_LED |  |  | 000017BE306100001000b106106aktiv
000017BE | BDC | ZiniCode | 13. LED 전구 교체 활성화 - 후방 방향지시등(왼쪽 LED 허용) | 3061 | aktiv | 98 | 98 | 00001000b | FRA_H_L_IS_LED |  |  | 000017BE306100001000b9898aktiv
000017BE | BDC | ekfxisid | 주간 테일램프(주간 전조등과 동조) 2/3 | 3064 | sl_l | 221 | 221 | 00111111b | MAPPING_TAGFAHRL_1_H_L_OUTPUT |  |  | 000017BE306400111111b221221sl_l
000017BE | BDC | ekfxisid | 주간 테일램프(주간 전조등과 동조) 2/3 | 3064 | sl_r | 234 | 234 | 00111111b | MAPPING_TAGFAHRL_1_H_R_OUTPUT |  |  | 000017BE306400111111b234234sl_r
000017BE | BDC | ekfxisid | 주간 테일램프(주간 전조등과 동조) 3/3 | 3065 | sl_2_l | 78 | 78 | 00111111b | MAPPING_TAGFAHRL_2_H_L_OUTPUT |  |  | 000017BE306500111111b7878sl_2_l
000017BE | BDC | ekfxisid | 주간 테일램프(주간 전조등과 동조) 3/3 | 3065 | sl_2_r | 91 | 91 | 00111111b | MAPPING_TAGFAHRL_2_H_R_OUTPUT |  |  | 000017BE306500111111b9191sl_2_r
000017BE | BDC | ZiniCode | 07-2. 급제동시 비상등켜기 - 30Km 설정 | 3068 | aktiv | 26 | 26 | 00000001b | WB_GB_ENABLE | nicht_aktiv |  | 000017BE306800000001b2626aktiv
000017BE | BDC | ZiniCode | 07-1. 급제동시 비상등켜기 - 비활성화 | 3068 | nicht_aktiv | 26 | 26 | 00000001b | WB_GB_ENABLE | nicht_aktiv |  | 000017BE306800000001b2626nicht_aktiv
000017BE | BDC | ZiniCode | 08-2. 다이나믹 브레이크 활성화 시속 10Km - 감속 2Km 반응 | 3068 | bremslicht_blinkend | 16 | 16 | 00000011b | ESS_AKTIVIERBARER_AUSGANG |  |  | 000017BE306800000011b1616bremslicht_blinkend
000017BE | BDC | ZiniCode | 03-1. 방향지시등 회수설정 - 3회 | 3068 | 02 | 7 | 7 | 00000111b | BLINKZYKLEN_ANZAHL_TIPP |  |  | 000017BE306800000111b7702
000017BE | BDC | ZiniCode | 03-2. 방향지시등 회수설정 - 5회 | 3068 | 04 | 7 | 7 | 00000111b | BLINKZYKLEN_ANZAHL_TIPP |  |  | 000017BE306800000111b7704
000017BE | BDC | ZiniCode | 08-2. 다이나믹 브레이크 활성화 시속 10Km - 감속 2Km 반응 | 3068 | 04 | 19 | 19 | 00011111b | ESS_DEAKTIVIERUNG_REALE_VERZ |  |  | 000017BE306800011111b191904
000017BE | BDC | ZiniCode | 08-1. 다이나믹 브레이크 활성화 시속 10Km - 감속 3Km 반응 | 3068 | 06 | 19 | 19 | 00011111b | ESS_DEAKTIVIERUNG_REALE_VERZ |  |  | 000017BE306800011111b191906
000017BE | BDC | ZiniCode | 08-2. 다이나믹 브레이크 활성화 시속 10Km - 감속 2Km 반응 | 3068 | 04 | 20 | 20 | 00011111b | ESS_AKTIVIERUNG_REALE_VERZ |  |  | 000017BE306800011111b202004
000017BE | BDC | ZiniCode | 08-1. 다이나믹 브레이크 활성화 시속 10Km - 감속 3Km 반응 | 3068 | 06 | 20 | 20 | 00011111b | ESS_AKTIVIERUNG_REALE_VERZ |  |  | 000017BE306800011111b202006
000017BE | BDC | ZiniCode | 08-2. 다이나믹 브레이크 활성화 시속 10Km - 감속 2Km 반응(Werte 값 X 50ms, 램프 깜빡이는 속도 조절) | 3068 | 01 | 21 | 21 | 00011111b | ESS_VERZ_ZEIT_BL_ZU_BFDII | 04 |  | 000017BE306800011111b212101
000017BE | BDC | ekfxisid | 주간 테일램프(주간 전조등과 동조) 1/3 | 3068 | drl_s | 31 | 31 | 00110000b | TFL_MODUS |  |  | 000017BE306800110000b3131drl_s
000017BE | BDC | ZiniCode | 08-2. 다이나믹 브레이크 활성화 시속 10Km - 감속 2Km 반응 | 3068 | 0A | 17 | 17 | 11111110b | ESS_AKTIVIERUNG_GESCHW |  |  | 000017BE306811111110b17170A
000017BE | BDC | ZiniCode | 07-2. 급제동시 비상등켜기 - 30Km 설정 | 3068 | 00, 1E | 23 | 24 | 11111111b | WB_GB_GEFAHRENWERT_MIN |  |  | 000017BE306811111111b232400, 1E
000017BE | BDC | ZiniCode | 07-1. 급제동시 비상등켜기 - 50Km 설정 | 3068 | 00, 32 | 23 | 24 | 11111111b | WB_GB_GEFAHRENWERT_MIN |  |  | 000017BE306811111111b232400, 32
000017BE | BDC | Bimmermac | 방향 지시등 5회 | 3069 | Tippblinken_fuenfmal | 215 | 215 | 00011000b | PIA_DEFAULT_TIPPBLINKEN | Tippblinken_dreimal | F48에서 BLINKZYKLEN_ANZAHL_TIPP 좌표 없는 경우 이 좌표로 깜빡이 회수 조정 가능 | 000017BE306900011000b215215Tippblinken_fuenfmal
000017BE | BDC | ZiniCode | 10. 후진시 도어손잡이 캐치라이트 점등 | 3070 | aktiv | 128 | 128 | 00000001b | OVT_BEI_RUECKFAHRLICHT |  |  | 000017BE307000000001b128128aktiv
000017BE | BDC | ZiniCode | 04-1. 조수석 사이드미러 각도조절 (DELTA 코드) - 30도 | 3110 | 1E | 1 | 1 | 11111111b | ASP_BORDSTEINAUTOMAIK_DELTA | 3B |  | 000017BE311011111111b111E
000017BE | BDC | ZiniCode | 04-2. 조수석 사이드미러 각도조절 (DELTA 코드) - 45도 | 3110 | 2D | 1 | 1 | 11111111b | ASP_BORDSTEINAUTOMAIK_DELTA | 3B |  | 000017BE311011111111b112D
000017BE | BDC | ZiniCode | 09. 지정속도 초과하면 사이드미러 자동 펴짐 속도 조정 (40Km/h ▶ 25Km/h) | 3110 | 19 | 9 | 9 | 11111111b | ASP_GESCHWINDIGKEIT_AUTO_AUSKLAPPEN |  |  | 000017BE311011111111b9919
000017BE | BDC | ZiniCode | 11-3. 오토라이트 센스 민감도 조정 - (민감) | 3130 | empfindlich | 5 | 5 | 00000111b | RLS_DEF_FLC_SCHWELLWERT_SATZ |  |  | 000017BE313000000111b55empfindlich
000017BE | BDC | ZiniCode | 11-2. 오토라이트 센스 민감도 조정 - (노말) | 3130 | normal | 5 | 5 | 00000111b | RLS_DEF_FLC_SCHWELLWERT_SATZ |  |  | 000017BE313000000111b55normal
000017BE | BDC | ZiniCode | 11-4. 오토라이트 센스 민감도 조정 - (매우민감) | 3130 | sehr_empfindlich | 5 | 5 | 00000111b | RLS_DEF_FLC_SCHWELLWERT_SATZ |  |  | 000017BE313000000111b55sehr_empfindlich
000017BE | BDC | ZiniCode | 11-1. 오토라이트 센스 민감도 조정 - (둔함) | 3130 | unempfindlich | 5 | 5 | 00000111b | RLS_DEF_FLC_SCHWELLWERT_SATZ |  |  | 000017BE313000000111b55unempfindlich
00001B29 | ACSM_5 | ekfxisidG030 | 안전벨트 경고음 3회 (5초) | 3001 | 05 | 11 | 11 | 11111111b | GWF_SBR_WARNDAUER |  |  | 00001B29300111111111b111105
00001EF6 | HU_NBT_EVO | ZiniCode | 12. 도어 Lock/Unlock 알람음 (도난장치묘듈 옵션차량) | 3000 | aktiv | 110 | 110 | 00000001b | ACOUSTICAL_LOCK_CONFIRM | nicht_aktiv |  | 00001EF6300000000001b110110aktiv
00001EF6 | HU_NBT_EVO | Bimmermac | 주행 중 블루투스/NFC 페어링 허용 | 3000 | nicht_aktiv | 1 | 1 | 00000001b | SL09 | nicht_aktiv |  | 00001EF6300000000001b11nicht_aktiv
00001EF6 | HU_NBT_EVO | ZiniCode | 16. 아이드라이브 - X Drive 메뉴 활성화 | 3000 | aktiv | 15 | 15 | 00000001b | X_VIEW | nicht_aktiv |  | 00001EF6300000000001b1515aktiv
00001EF6 | HU_NBT_EVO | ZiniCode | 16. 아이드라이브 - X Drive 메뉴 활성화 | 3000 | aktiv | 5 | 5 | 00000001b | COMPASS | nicht_aktiv |  | 00001EF6300000000001b55aktiv
00001EF6 | HU_NBT_EVO | ZiniCode | 16. 아이드라이브 - X Drive 메뉴 활성화 | 3000 | aktiv | 110 | 110 | 00000010b | MOMENTDISTRIBUTION_MENU | nicht_aktiv |  | 00001EF6300000000010b110110aktiv
00001EF6 | HU_NBT_EVO | ZiniCode | 04. USB 동영상 활성화 | 3000 | aktiv | 13 | 13 | 00000100b | ENT_MC_VIDEO_SUPPORT | nicht_aktiv |  | 00001EF6300000000100b1313aktiv
00001EF6 | HU_NBT_EVO | ZiniCode | 01. DMB,DVD,NAVIGATION - 주행락 해제 | 3000 | nicht_aktiv | 5 | 5 | 00000100b | VIDEO_HANDBRAKE |  |  | 00001EF6300000000100b55nicht_aktiv
00001EF6 | HU_NBT_EVO | ZiniCode | 06-2. 시간자동설정 활성화 - GPS | 3000 | navigation | 19 | 19 | 00000110b | SETTINGS_TIME_AUTOMATIC |  |  | 00001EF6300000000110b1919navigation
00001EF6 | HU_NBT_EVO | ZiniCode | 06-1. 시간자동설정 활성화 - OnLine | 3000 | online | 19 | 19 | 00000110b | SETTINGS_TIME_AUTOMATIC |  |  | 00001EF6300000000110b1919online
00001EF6 | HU_NBT_EVO | ZiniCode | 01. DMB,DVD,NAVIGATION - 주행락 해제 | 3000 | None | 2 | 2 | 00000111b | VIDEO_SPEEDLOCK_CONDITION |  |  | 00001EF6300000000111b22None
00001EF6 | HU_NBT_EVO | Bimmermac | 시트 히팅/쿨링 및 핸들 열선 자동 활성화 | 3000 | heizung_kuehlung | 33 | 33 | 00000111b | AKT_AUTO_SITZE_FOND | nicht_aktiv |  | 00001EF6300000000111b3333heizung_kuehlung
00001EF6 | HU_NBT_EVO | Bimmermac | 주행 중 블루투스/NFC 페어링 허용 | 3000 | nicht_aktiv | 12 | 12 | 00001000b | NFC_BT_PAIRING_SPEEDLOCK |  |  | 00001EF6300000001000b1212nicht_aktiv
00001EF6 | HU_NBT_EVO | ZiniCode | 11-3. 사운드 모드 번경 - 로직7 활성화 (S667A HiFi 옵션차량) | 3000 | aktiv | 22 | 22 | 00001000b | LOGIC7_SYMBOL |  |  | 00001EF6300000001000b2222aktiv
00001EF6 | HU_NBT_EVO | Bimmermac | 시트 히팅/쿨링 및 핸들 열선 자동 활성화 | 3000 | aktiv | 33 | 33 | 00001000b | AKT_AUTO_LENKRADHEIZUNG | nicht_aktiv |  | 00001EF6300000001000b3333aktiv
00001EF6 | HU_NBT_EVO | ZiniCode | 04. USB 동영상 활성화 | 3000 | aktiv | 15 | 15 | 00010000b | ENT_CODEC_OGG | nicht_aktiv |  | 00001EF6300000010000b1515aktiv
00001EF6 | HU_NBT_EVO | ZiniCode | 01. DMB,DVD,NAVIGATION - 주행락 해제 | 3000 | nicht_aktiv | 5 | 5 | 00010000b | VIDEO_FRONT_LOCKED |  |  | 00001EF6300000010000b55nicht_aktiv
00001EF6 | HU_NBT_EVO | ZiniCode | 08. 아이드라이브 주간 주행등 On/Off 메뉴 활성화 | 3000 | standard | 92 | 92 | 00011000b | DAYDRIVING_LIGHT |  |  | 00001EF6300000011000b9292standard
00001EF6 | HU_NBT_EVO | Bimmermac | 주행락 해제 | 3000 | 1F | 146 | 146 | 00011111b | SPEEDLOCK_SPEEDVALUE_MIN | 3_kmh |  | 00001EF6300000011111b1461461F
00001EF6 | HU_NBT_EVO | ZiniCode | 06-2. 시간자동설정 활성화 - GPS | 3000 | aktiv | 105 | 105 | 00100000b | CLOCK_CHANGE_AUTOMATIC | nicht_aktiv |  | 00001EF6300000100000b105105aktiv
00001EF6 | HU_NBT_EVO | ZiniCode | 04. USB 동영상 활성화 | 3000 | aktiv | 15 | 15 | 00100000b | ENT_CODEC_XVID | nicht_aktiv |  | 00001EF6300000100000b1515aktiv
00001EF6 | HU_NBT_EVO | ZiniCode | 16. 아이드라이브 - X Drive 메뉴 활성화 | 3000 | trajectory1 | 26 | 26 | 00110000b | X_VIEW_GRAPHIC_SLOP |  |  | 00001EF6300000110000b2626trajectory1
00001EF6 | HU_NBT_EVO | Bimmermac | HMI 스피드락 텍스트 길이 조정 | 3000 | whole_text | 31 | 31 | 00111000b | SPEEDLOCK_TEXT_LENGTH | one_page |  | 00001EF6300000111000b3131whole_text
00001EF6 | HU_NBT_EVO | Bimmermac | 주행락 해제(최대 63km/h까지 밖에 조정되지 않음.) | 3000 | 3F | 147 | 147 | 00111111b | SPEEDLOCK_SPEEDVALUE_MAX | 5_kmh |  | 00001EF6300000111111b1471473F
00001EF6 | HU_NBT_EVO | ZiniCode | 14. M-Sport 디스플레이 게이지 색상변경 (RED) | 3000 | aktiv | 133 | 133 | 01000000b | M_VEHICLE | nicht_aktiv |  | 00001EF6300001000000b133133aktiv
00001EF6 | HU_NBT_EVO | ZiniCode | 04. USB 동영상 활성화 | 3000 | aktiv | 15 | 15 | 01000000b | ENT_CODEC_VCD | nicht_aktiv |  | 00001EF6300001000000b1515aktiv
00001EF6 | HU_NBT_EVO | ZiniCode | 11-1. 사운드 모드 번경 - 로직7 프로필 | 3000 | kein_menue | 21 | 21 | 01100000b | HIGH_END_AUDIO_B_UND_W | kein_menue |  | 00001EF6300001100000b2121kein_menue
00001EF6 | HU_NBT_EVO | ZiniCode | 11-2. 사운드 모드 번경 - 뱅엔웁스 프로필(기존 로직7 서라운드는 없어짐) | 3000 | keine_insz | 21 | 21 | 01100000b | HIGH_END_AUDIO_B_UND_W | kein_menue |  | 00001EF6300001100000b2121keine_insz
00001EF6 | HU_NBT_EVO | ZiniCode | 13. 하이빔 어시스턴트 활성화 | 3000 | 01 | 109 | 109 | 10000000b | HIGH_BEAM_ASSISTANT |  |  | 00001EF6300010000000b10910901
00001EF6 | HU_NBT_EVO | Bimmermac | 주행 중 블루투스/NFC 페어링 허용 | 3000 | nicht_aktiv | 1 | 1 | 10000000b | SL16_ADD_CEDEVICE |  |  | 00001EF6300010000000b11nicht_aktiv
00001EF6 | HU_NBT_EVO | ZiniCode | 16. 아이드라이브 - X Drive 메뉴 활성화 | 3000 | trajectory1 | 26 | 26 | 11000000b | X_VIEW_GRAPHIC_ROLL |  |  | 00001EF6300011000000b2626trajectory1
00001EF6 | HU_NBT_EVO | Bimmermac | 시트 히팅/쿨링 및 핸들 열선 자동 활성화 | 3000 | heizung_kuehlung | 32 | 32 | 11100000b | AKT_AUTO_SITZE_FRONT | nicht_aktiv |  | 00001EF6300011100000b3232heizung_kuehlung
00001EF6 | HU_NBT_EVO | ZiniCode | 07. 후방카메라 확대기능 활성화 | 3001 | aktiv | 54 | 54 | 00000001b | MACRO_TRAILER_COUPLING |  |  | 00001EF6300100000001b5454aktiv
00001EF6 | HU_NBT_EVO | ZiniCode | 17-1. USB 충전전압 조절 (1000mA) 아이폰 전용 | 3001 | 1000mA | 20 | 20 | 00011100b | USB_MAX_CHARGING_CURRENT |  |  | 00001EF6300100011100b20201000mA
00001EF6 | HU_NBT_EVO | ZiniCode | 17-2. USB 충전전압 조절 (1500mA) 아이폰 전용 | 3001 | 1500mA | 20 | 20 | 00011100b | USB_MAX_CHARGING_CURRENT |  |  | 00001EF6300100011100b20201500mA
00001EF6 | HU_NBT_EVO | ZiniCode | 17-3. USB 충전전압 조절 (2100mA) 아이폰 전용 | 3001 | 2100mA | 20 | 20 | 00011100b | USB_MAX_CHARGING_CURRENT |  |  | 00001EF6300100011100b20202100mA
00001EF6 | HU_NBT_EVO | ZiniCode | 15. TPMC 타이어 압력온도 활성화 | 3001 | aktiv | 1 | 1 | 00100000b | RDC_SAFETY | nicht_aktiv |  | 00001EF6300100100000b11aktiv
00001EF6 | HU_NBT_EVO | ZiniCode | 02. I-Drive Start 영상 - M Vision(Variant1 M로고, Variant7 흰색 BMW 로고, Variant8 갈색 BMW 로고(CIC와 동일), Variant9 크리스마스) | 3001 | 01 | 62 | 62 | 01111000b | STARTUP_EMBLEM | _0 |  | 00001EF6300101111000b626201
00001EF6 | HU_NBT_EVO | ZiniCode | 05. 아이드라이브 및 후방카메라 경고문구 모두 삭제 | 3001 | 00 | 52 | 52 | 11111111b | MACRO_CAM_LEGALDISCLAIMER |  |  | 00001EF6300111111111b525200
00001EF6 | HU_NBT_EVO | Bimmermac | 아이드라이브 경고 문구 삭제(Night vision 경고 삭제) | 3001 | kein_ld | 53 | 53 | 11111111b | MACRO_NIVICAM_LDISCLAIMER | ld_mit_timeout |  | 00001EF6300111111111b5353kein_ld
00001EF6 | HU_NBT_EVO | ZiniCode | 05. 아이드라이브 및 후방카메라 경고문구 모두 삭제 | 3001 | 00 | 58 | 58 | 11111111b | LEGAL_DISCLAIMER_TIME |  |  | 00001EF6300111111111b585800
00001EF6 | HU_NBT_EVO | ZiniCode | 03-1. 경고음 사운드 변경 - BMW | 3002 | bmw | 26 | 26 | 00111000b | SOUND_SIGNAL_SET |  |  | 00001EF6300200111000b2626bmw
00001EF6 | HU_NBT_EVO | ZiniCode | 03-3. 경고음 사운드 변경 - MiNi | 3002 | mini | 26 | 26 | 00111000b | SOUND_SIGNAL_SET |  |  | 00001EF6300200111000b2626mini
00001EF6 | HU_NBT_EVO | ZiniCode | 03-2. 경고음 사운드 변경 - Rolls Royce | 3002 | rolls_royce | 26 | 26 | 00111000b | SOUND_SIGNAL_SET |  |  | 00001EF6300200111000b2626rolls_royce
00001EF6 | HU_NBT_EVO | ZiniCode | 04. USB 동영상 활성화 | 3003 | both | 32 | 32 | 00000110b | API_USB_VIDEO |  |  | 00001EF6300300000110b3232both
00001EF6 | HU_NBT_EVO | ZiniCode | 04. USB 동영상 활성화 | 3003 | both | 32 | 32 | 00011000b | API_IPOD_VIDEO |  |  | 00001EF6300300011000b3232both
00001EF6 | HU_NBT_EVO | ZiniCode | 09. 전화벨 소리 스피커로 (iOS 전용) | 3003 | aktiv | 6 | 6 | 10000000b | INBAND_RINGING | nicht_aktiv |  | 00001EF6300310000000b66aktiv
00001EF6 | HU_NBT_EVO | ZiniCode | 01. DMB,DVD,NAVIGATION - 주행락 해제 | 3006 | FF | 25 | 25 | 11111111b | SPEEDLOCK_X_KMH_MIN | 08 |  | 00001EF6300611111111b2525FF
00001EF6 | HU_NBT_EVO | ZiniCode | 01. DMB,DVD,NAVIGATION - 주행락 해제 | 3006 | FF | 26 | 26 | 11111111b | SPEEDLOCK_X_KMH_MAX | 0A |  | 00001EF6300611111111b2626FF
00001EF6 | HU_NBT_EVO | ZiniCode | 10. 아이드라이브 스포츠모드 메뉴 활성화 | 3008 | popup_and_config | 79 | 79 | 11000000b | MACRO_FDS |  |  | 00001EF6300811000000b7979popup_and_config
00001EF6 | HU_NBT_EVO | ZiniCode | 00-1. AKTIVE SOUND OFF | 3009 | aktiv | 1 | 1 | 00000010b | ASD_SOUND_OFF |  |  | 00001EF6300900000010b11aktiv
00001EF6 | HU_NBT_EVO | ZiniCode | 00-1. AKTIVE SOUND ON | 3009 | nicht_aktiv | 1 | 1 | 00000010b | ASD_SOUND_OFF |  |  | 00001EF6300900000010b11nicht_aktiv
00001EF6 | HU_NBT_EVO | ZiniCode | 10. 아이드라이브 스포츠모드 메뉴 활성화 | 3009 | aktiv | 9 | 9 | 00010000b | EFF_DYN_SPORT_CID | nicht_aktiv |  | 00001EF6300900010000b99aktiv
00001EF6 | HU_NBT_EVO | ZiniCode | 10. 아이드라이브 스포츠모드 메뉴 활성화 | 3009 | aktiv | 9 | 9 | 00100000b | EFF_DYN_SPORT_UNIT | nicht_aktiv |  | 00001EF6300900100000b99aktiv
00001EF6 | HU_NBT_EVO | ZiniCode | VO코딩 - 전방추돌(ACC) 제동기능 활성화 | 300A | aktiv | 49 | 49 | 00010000b | BRAKE_ASSISTANT_CCM |  |  | 00001EF6300A00010000b4949aktiv
00001EF6 | HU_NBT_EVO | ZiniCode | VO코딩 - 전방추돌(ACC) 제동기능 활성화 | 300A | aktiv | 49 | 49 | 00100000b | BRAKE_ASSISTANT_FCW |  |  | 00001EF6300A00100000b4949aktiv
00001EF6 | HU_NBT_EVO | ZiniCode | VO코딩 - 차선이탈 경고 활성화 | 300A | aktiv | 49 | 49 | 01000000b | LANE_DEPARTURE_WARNING |  |  | 00001EF6300A01000000b4949aktiv
00001EF6 | HU_NBT_EVO | ekfxisid | JCW = HUD에 타코메타 활성화 1/2 --> KOMBI 2/2 | 300C | aktiv | 0 | 0 | 00000001b | HUD_SPORTANZEIGE_ENABLE |  |  | 00001EF6300C00000001b00aktiv
00001EF6 | HU_NBT_EVO | ekfxisid | JCW = HUD에 타코메타 활성화 1/2 --> KOMBI 2/2 | 300C | aktiv | 0 | 0 | 00000010b | HUD_SPORTANZEIGE_FES_ENABLE |  |  | 00001EF6300C00000010b00aktiv
00001EF6 | HU_NBT_EVO | ekfxisid | JCW = HUD에 타코메타 활성화 1/2 --> KOMBI 2/2 | 300C | aktiv | 0 | 0 | 00000100b | HUD_SPORTANZEIGE_MS_GASSE_ENABLE |  |  | 00001EF6300C00000100b00aktiv
00001EF6 | HU_NBT_EVO | ekfxisid | HUD : Affichage de l'assistant collision Step 2 (Step 1 dans KOMBI) | 300C | aktiv | 0 | 0 | 00010000b | HUD_DISTANCE_INFO |  |  | 00001EF6300C00010000b00aktiv
00001EF6 | HU_NBT2 | ekfxisidG030 | Day Light 활성화 | 3000 | 02 | 92 | 92 | 00011000b | DAYDRIVING_LIGHT |  |  | 00001EF6300000011000b929202
00002660 | DKOMBI2 | ekfxisidG030 | 후진시 경고음 활성화 | 3000 | aktiv | 1 | 1 | 00010000b | R_GANG_AKUSTIK_ENABLE |  |  | 00002660300000010000b11aktiv
00002660 | DKOMBI2 | ekfxisidG030 | 후진시 경고음 해제 | 3000 | nicht_aktiv | 1 | 1 | 00010000b | R_GANG_AKUSTIK_ENABLE |  |  | 00002660300000010000b11nicht_aktiv

## G30
cafd_id | module | author | description | group_id | function | start | end | mask | comment | 기본값 | 비고 | 중복 검사
00001B29 | ACSM_5 | ekfxisidG030 | 안전벨트 경고음 3회 (5초) | 3001 | 05 | 11 | 11 | 11111111b | GWF_SBR_WARNDAUER |  |  | 00001B29300111111111b111105
00001B29 | ACSM_5 | Almaretto | 안전벨트 경고음 삭제(운전석) | 3001 | nicht_aktiv | 3 | 3 | 00000001b | SBR_PreWarning_Fahrer |  |  | 00001B29300100000001b33nicht_aktiv
00001B29 | ACSM_5 | Almaretto | 안전벨트 경고음 삭제(조수석) | 3001 | nicht_aktiv | 4 | 4 | 00000001b | SBR_PreWarning_Beifahrer |  |  | 00001B29300100000001b44nicht_aktiv
00001B29 | ACSM_5 | Almaretto | 안전벨트 계기판 상태 표시 삭제(운전석) | 3001 | nicht_aktiv | 5 | 5 | 00000001b | Gurtzustandsanzeige_Fahrer |  |  | 00001B29300100000001b55nicht_aktiv
00001B29 | ACSM_5 | Almaretto | 안전벨트 계기판 상태 표시 삭제(조수석) | 3001 | nicht_aktiv | 6 | 6 | 00000001b | Gurtzustandsanzeige_Beifahrer |  |  | 00001B29300100000001b66nicht_aktiv
00001B29 | ACSM_5 | Almaretto | 안전벨트 리마인더 삭제(운전석) | 3001 | nicht_aktiv | 1 | 1 | 00000001b | SeatBeltReminder_Fahrer |  |  | 00001B29300100000001b11nicht_aktiv
00001B29 | ACSM_5 | Almaretto | 안전벨트 리마인더 삭제(조수석) | 3001 | nicht_aktiv | 2 | 2 | 00000001b | SeatBeltReminder_Beifahrer |  |  | 00001B29300100000001b22nicht_aktiv
00001B29 | ACSM_5 | Almaretto | 안전벨트 시동시 경고음 비활성화 | 3001 | nicht_aktiv | 0 | 0 | 00000001b | Initialwarnung |  |  | 00001B29300100000001b00nicht_aktiv
000017BC | BDC_01 | Almaretto | Auto Stop N Go - Default Off | 3023 | aktiv | 2 | 2 | 00010000b | TCM_MSA_DEFAULT_OFF |  |  | 000017BC302300010000b22aktiv
000017BC | BDC_01 | Almaretto | Auto Stop N Go - Memory | 3023 | aktiv | 2 | 2 | 00100000b | TCM_MSA_MEMORY |  |  | 000017BC302300100000b22aktiv
000017BC | BDC_01 | Almaretto | CA와 스마트키로 사이드미러 폴딩과 윈도우 닫기 활성화(ENABLE Mirrors Fold / Windows Roll Up with CA and KeyFOB) | 3110 | aktiv | 0 | 0 | 00000010b | ASP_AUSKLAPPEN_NACH_KOMFORTSCHLIESSEN |  |  | 000017BC311000000010b00aktiv
000017BC | BDC_01 | Almaretto | CA와 스마트키로 사이드미러 폴딩과 윈도우 닫기 활성화(ENABLE Mirrors Fold / Windows Roll Up with CA and KeyFOB) | 3110 | aktiv | 0 | 0 | 00001000b | ASP_BEIKLAPPEN_BEI_KOMFORTSCHLIESSEN |  |  | 000017BC311000001000b00aktiv
00001DF7 | BDC_01 | Almaretto | CA와 스마트키로 사이드미러 폴딩과 윈도우 닫기 활성화(ENABLE Mirrors Fold / Windows Roll Up with CA and KeyFOB) | 3514 | aktiv | 1 | 1 | 00000001b | KOMFORTOEFFNUG |  |  | 00001DF7351400000001b11aktiv
00001DF7 | BDC_01 | Almaretto | CA와 스마트키로 사이드미러 폴딩과 윈도우 닫기 활성화(ENABLE Mirrors Fold / Windows Roll Up with CA and KeyFOB) | 3514 | aktiv | 1 | 1 | 00000010b | KOMFORTSCHLIESSUNG |  |  | 00001DF7351400000010b11aktiv
00001DF7 | BDC_01 | Almaretto | CA와 스마트키로 사이드미러 폴딩과 윈도우 닫기 활성화(ENABLE Mirrors Fold / Windows Roll Up with CA and KeyFOB) | 3514 | aktiv | 1 | 1 | 00000100b | KOMFORTSCHLIESSUNG_PA |  |  | 00001DF7351400000100b11aktiv
00001DF7 | BDC_01 | Almaretto | CA와 스마트키로 사이드미러 폴딩과 윈도우 닫기 활성화(ENABLE Mirrors Fold / Windows Roll Up with CA and KeyFOB) | 3514 | aktiv | 0 | 0 | 01000000b | KOMFORTOEFFNUG_FB |  |  | 00001DF7351401000000b00aktiv
00001DF7 | BDC_01 | Almaretto | CA와 스마트키로 사이드미러 폴딩과 윈도우 닫기 활성화(ENABLE Mirrors Fold / Windows Roll Up with CA and KeyFOB) | 3514 | aktiv | 0 | 0 | 10000000b | KOMFORTSCHLIESSUNG_FB |  |  | 00001DF7351410000000b00aktiv
00001DF7 | BDC_01 | Almaretto | CA와 스마트키로 사이드미러, 윈도우 동작 딜레이 제거(Remove Mirror / Window Initiation Delay with CA and KeyFOB) | 3514 | 00 | 10 | 10 | 11111111b | KOMFORT_SCHLIESSEN |  |  | 00001DF7351411111111b101000
00001DF7 | BDC_01 | Almaretto | 도어 열려있어도 뒤쪽 파워 윈도우 작동 | 3511 | nicht_aktiv | 0 | 0 | 00000001b | FH_TUERAUF_STOP_MAUT_REAR |  |  | 00001DF7351100000001b00nicht_aktiv
000017BC | BDC_01 | Almaretto | 시동 끄면 문 잠금 해제 - auto lock | 3041 | nur_nach_v_verriegeln | 42 | 42 | 00001100b | CLI_DEFAULT_UNLOCK_AFTER_END_OF_DRIVING |  |  | 000017BC304100001100b4242nur_nach_v_verriegeln
000017BC | BDC_01 | Almaretto | 시동 끄면 문 잠금 해제 - auto or manual lock | 3041 | aktiv | 42 | 42 | 00001100b | CLI_DEFAULT_UNLOCK_AFTER_END_OF_DRIVING |  |  | 000017BC304100001100b4242aktiv
000017BC | BDC_01 | Almaretto | 하이빔과 안개등, 주차등 같이 들어오게(원래는 하나 켜지면 하나 꺼짐) | 3075 | nicht_aktiv | 12 | 12 | 00000001b | NSW_AUS_BEI_FL |  |  | 000017BC307500000001b1212nicht_aktiv
000017BC | BDC_01 | Almaretto | 하이빔과 안개등, 주차등 같이 들어오게(원래는 하나 켜지면 하나 꺼짐) | 3075 | aktiv | 12 | 12 | 00000010b | NSW_EIN_AUF_LDS_STL |  |  | 000017BC307500000010b1212aktiv
00001DF7 | BDC_BODY | ekfxisidG030 | 도어 열려있어도 파워 윈도우 작동 | 3510 | nicht_aktiv | 0 | 0 | 00000001b | FH_TUERAUF_STOP_MAUT |  |  | 00001DF7351000000001b00nicht_aktiv
000017BC | BDC_BODY | ekfxisidG030 | 사이드미러 각도 조절(조수석) | 3110 | 1E | 1 | 1 | 11111111b | ASP_BORDSTEINAUTOMAIK_DELTA |  |  | 000017BC311011111111b111E
00002660 | DKOMBI2 | ekfxisidG030 | 후진시 경고음 해제 | 3000 | nicht_aktiv | 1 | 1 | 00010000b | R_GANG_AKUSTIK_ENABLE |  |  | 00002660300000010000b11nicht_aktiv
00002660 | DKOMBI2 | ekfxisidG030 | 후진시 경고음 활성화 | 3000 | aktiv | 1 | 1 | 00010000b | R_GANG_AKUSTIK_ENABLE |  |  | 00002660300000010000b11aktiv
00002098 | HKFM_2015 | Almaretto | 트렁크 닫을 때 RockerSwitch 오래 누르고 있어야 하는 것 비활성화 | 3008 | 00 | 0 | 0 | 00001000b | HKL_ROCKERSWITCHPOS1_LONGPRESS_CLOSE |  |  | 00002098300800001000b0000
00002098 | HKFM_2015 | Almaretto | 트렁크 닫을 때 RockerSwitch 오래 누르고 있어야 하는 것 활성화 | 3008 | 01 | 0 | 0 | 00001000b | HKL_ROCKERSWITCHPOS1_LONGPRESS_CLOSE |  |  | 00002098300800001000b0001
00002098 | HKFM_2015 | Almaretto | 트렁크 닫을 때 스마트키 버튼 오래 누르고 있어야 하는 것 비활성화 | 300B | 00 | 0 | 0 | 00001000b | HKL_REMOTECONTROLLIFTGATEBUTTON_LONGPRESS_CLOSE |  |  | 00002098300B00001000b0000
00002098 | HKFM_2015 | Almaretto | 트렁크 닫을 때 스마트키 버튼 오래 누르고 있어야 하는 것 활성화 | 300B | 01 | 0 | 0 | 00001000b | HKL_REMOTECONTROLLIFTGATEBUTTON_LONGPRESS_CLOSE |  |  | 00002098300B00001000b0001
00002098 | HKFM_2015 | Almaretto | 트렁크 닫을 때 스마트키 혹은 RockerSwitch 한번만 누르면 되도록 | 3008 | 05 | 1 | 1 | 11111111b | HKL_ROCKERSWITCHPOS1_BUTTON_TYPE |  |  | 00002098300811111111b1105
00002098 | HKFM_2015 | Almaretto | 트렁크 닫을 때 스마트키 혹은 RockerSwitch 한번만 누르면 되도록 | 300B | 05 | 1 | 1 | 11111111b | HKL_REMOTECONTROLLIFTGATEBUTTON_BUTTON_TYPE |  |  | 00002098300B11111111b1105
00001EF6 | HU_NBT2 | ekfxisidG030 | Day Light 활성화 | 3000 | 02 | 92 | 92 | 00011000b | DAYDRIVING_LIGHT |  |  | 00001EF6300000011000b929202
00001EF6 | HU_NBT2 | ZiniCode | DMB,DVD,NAVIGATION - 주행락 해제 | 3000 | nicht_aktiv | 5 | 5 | 00000100b | VIDEO_HANDBRAKE |  |  | 00001EF6300000000100b55nicht_aktiv
00001EF6 | HU_NBT2 | ZiniCode | DMB,DVD,NAVIGATION - 주행락 해제 | 3000 | None | 2 | 2 | 00000111b | VIDEO_SPEEDLOCK_CONDITION |  |  | 00001EF6300000000111b22None
00001EF6 | HU_NBT2 | ZiniCode | DMB,DVD,NAVIGATION - 주행락 해제 | 3000 | nicht_aktiv | 5 | 5 | 00010000b | VIDEO_FRONT_LOCKED |  |  | 00001EF6300000010000b55nicht_aktiv
00001EF6 | HU_NBT2 | Bimmermac | DMB,DVD,NAVIGATION - 주행락 해제 | 3000 | 1F | 146 | 146 | 00011111b | SPEEDLOCK_SPEEDVALUE_MIN | 3_kmh |  | 00001EF6300000011111b1461461F
00001EF6 | HU_NBT2 | ZiniCode | DMB,DVD,NAVIGATION - 주행락 해제 | 3006 | FF | 25 | 25 | 11111111b | SPEEDLOCK_X_KMH_MIN | 08 |  | 00001EF6300611111111b2525FF
00001EF6 | HU_NBT2 | ZiniCode | DMB,DVD,NAVIGATION - 주행락 해제 | 3006 | FF | 26 | 26 | 11111111b | SPEEDLOCK_X_KMH_MAX | 0A |  | 00001EF6300611111111b2626FF
00001EF6 | HU_NBT2 | Bimmermac | DMB,DVD,NAVIGATION - 주행락 해제(최대 63Km까지) | 3000 | 3F | 147 | 147 | 00111111b | SPEEDLOCK_SPEEDVALUE_MAX | 5_kmh |  | 00001EF6300000111111b1471473F
00001EF6 | HU_NBT2 | ZiniCode | i-Drive Start 영상 - M Vision(Variant1 M로고, Variant7 흰색 BMW 로고, Variant8 갈색 BMW 로고(CIC와 동일), Variant9 크리스마스) | 3001 | 01 | 62 | 62 | 01111000b | STARTUP_EMBLEM | _0 |  | 00001EF6300101111000b626201
00001EF6 | HU_NBT2 | ekfxisidG030 | TPMC 타이어 압력온도 활성화 | 3001 | druck_und_temperatur | 66 | 66 | 00001100b | RDC_DRUCK_TEMP |  |  | 00001EF6300100001100b6666druck_und_temperatur
00001EF6 | HU_NBT2 | ZiniCode | TPMC 타이어 압력온도 활성화 | 3001 | aktiv | 1 | 1 | 00100000b | RDC_SAFETY | nicht_aktiv |  | 00001EF6300100100000b11aktiv
00001EF6 | HU_NBT2 | ZiniCode | USB 동영상 활성화 | 3000 | aktiv | 13 | 13 | 00000100b | ENT_MC_VIDEO_SUPPORT | nicht_aktiv |  | 00001EF6300000000100b1313aktiv
00001EF6 | HU_NBT2 | ZiniCode | USB 동영상 활성화 | 3000 | aktiv | 15 | 15 | 00010000b | ENT_CODEC_OGG | nicht_aktiv |  | 00001EF6300000010000b1515aktiv
00001EF6 | HU_NBT2 | ZiniCode | USB 동영상 활성화 | 3000 | aktiv | 15 | 15 | 00100000b | ENT_CODEC_XVID | nicht_aktiv |  | 00001EF6300000100000b1515aktiv
00001EF6 | HU_NBT2 | ZiniCode | USB 동영상 활성화 | 3000 | aktiv | 15 | 15 | 01000000b | ENT_CODEC_VCD | nicht_aktiv |  | 00001EF6300001000000b1515aktiv
00001EF6 | HU_NBT2 | ZiniCode | USB 동영상 활성화 | 3003 | both | 32 | 32 | 00000110b | API_USB_VIDEO |  |  | 00001EF6300300000110b3232both
00001EF6 | HU_NBT2 | ZiniCode | USB 동영상 활성화 | 3003 | both | 32 | 32 | 00011000b | API_IPOD_VIDEO |  |  | 00001EF6300300011000b3232both
00001EF6 | HU_NBT2 | ZiniCode | 경고음 사운드 변경 - Rolls Royce | 3002 | rolls_royce | 26 | 26 | 00111000b | SOUND_SIGNAL_SET |  |  | 00001EF6300200111000b2626rolls_royce
00001EF6 | HU_NBT2 | ZiniCode | 시간자동설정 활성화 - GPS | 3000 | aktiv | 105 | 105 | 00100000b | CLOCK_CHANGE_AUTOMATIC | nicht_aktiv |  | 00001EF6300000100000b105105aktiv
00001EF6 | HU_NBT2 | ZiniCode | 시간자동설정 활성화 - OnLine | 3000 | online | 19 | 19 | 00000110b | SETTINGS_TIME_AUTOMATIC |  |  | 00001EF6300000000110b1919online
00001EF6 | HU_NBT2 | ZiniCode | 아이드라이브 - X Drive 메뉴 활성화 | 3000 | aktiv | 15 | 15 | 00000001b | X_VIEW | nicht_aktiv |  | 00001EF6300000000001b1515aktiv
00001EF6 | HU_NBT2 | ZiniCode | 아이드라이브 - X Drive 메뉴 활성화 | 3000 | aktiv | 5 | 5 | 00000001b | COMPASS | nicht_aktiv |  | 00001EF6300000000001b55aktiv
00001EF6 | HU_NBT2 | ZiniCode | 아이드라이브 - X Drive 메뉴 활성화 | 3000 | aktiv | 110 | 110 | 00000010b | MOMENTDISTRIBUTION_MENU | nicht_aktiv |  | 00001EF6300000000010b110110aktiv
00001EF6 | HU_NBT2 | ZiniCode | 아이드라이브 - X Drive 메뉴 활성화 | 3000 | trajectory1 | 26 | 26 | 00110000b | X_VIEW_GRAPHIC_SLOP |  |  | 00001EF6300000110000b2626trajectory1
00001EF6 | HU_NBT2 | ZiniCode | 아이드라이브 - X Drive 메뉴 활성화 | 3000 | trajectory1 | 26 | 26 | 11000000b | X_VIEW_GRAPHIC_ROLL |  |  | 00001EF6300011000000b2626trajectory1
00001EF6 | HU_NBT2 | ZiniCode | 아이드라이브 및 후방카메라 경고문구 모두 삭제 | 3001 | 00 | 52 | 52 | 11111111b | MACRO_CAM_LEGALDISCLAIMER |  |  | 00001EF6300111111111b525200
00001EF6 | HU_NBT2 | ZiniCode | 아이드라이브 및 후방카메라 경고문구 모두 삭제 | 3001 | 00 | 58 | 58 | 11111111b | LEGAL_DISCLAIMER_TIME |  |  | 00001EF6300111111111b585800
00001EF6 | HU_NBT2 | ZiniCode | 전화벨 소리 스피커로 (iOS 전용) | 3003 | aktiv | 6 | 6 | 10000000b | INBAND_RINGING | nicht_aktiv |  | 00001EF6300310000000b66aktiv
00001EF6 | HU_NBT2 | ZiniCode | 후방카메라 확대기능 활성화 | 3001 | aktiv | 54 | 54 | 00000001b | MACRO_TRAILER_COUPLING |  |  | 00001EF6300100000001b5454aktiv
000022D3 | IHKA_PR01 | Almaretto | 공기순환모드 마지막 상태 기억 | 3003 | aktiv | 0 | 0 | 00000010b | MEMORY_UMLUFT |  |  | 000022D3300300000010b00aktiv
000022D3 | IHKA_PR01 | Almaretto | 공조기 Auto 켜져있을 때 에어콘 자동으로 켜지는 것 비활성화 | 3003 | nicht_aktiv | 0 | 0 | 00000100b | AC_ON_WITH_AUTO |  |  | 000022D3300300000100b00nicht_aktiv
000022D3 | IHKA4 | ekfxisidG30 | 공기순환모드 마지막 상태 기억 | 3003 | Aktiv | 0 | 0 | 00000001b | MEMORY_UMLUFT |  |  | 000022D3300300000001b00Aktiv

## G11
cafd_id | module | author | description | group_id | function | start | end | mask | comment | 기본값 | 비고 | 중복 검사
000017BC | BDC_01 | Almaretto | Auto Stop N Go - Default Off | 3023 | aktiv | 2 | 2 | 00010000b | TCM_MSA_DEFAULT_OFF |  |  | 000017BC302300010000b22aktiv
000017BC | BDC_01 | Almaretto | Auto Stop N Go - Memory | 3023 | aktiv | 2 | 2 | 00100000b | TCM_MSA_MEMORY |  |  | 000017BC302300100000b22aktiv
000017BC | BDC_01 | Almaretto | 시동 끄면 문 잠금 해제 - auto or manual lock | 3041 | aktiv | 42 | 42 | 00001100b | CLI_DEFAULT_UNLOCK_AFTER_END_OF_DRIVING |  |  | 000017BC304100001100b4242aktiv
000017BC | BDC_01 | Almaretto | 시동 끄면 문 잠금 해제 - auto lock | 3041 | nur_nach_v_verriegeln | 42 | 42 | 00001100b | CLI_DEFAULT_UNLOCK_AFTER_END_OF_DRIVING |  |  | 000017BC304100001100b4242nur_nach_v_verriegeln
000017BC | BDC_01 | Almaretto | 하이빔과 안개등, 주차등 같이 들어오게(원래는 하나 켜지면 하나 꺼짐) | 3075 | nicht_aktiv | 12 | 12 | 00000001b | NSW_AUS_BEI_FL |  |  | 000017BC307500000001b1212nicht_aktiv
000017BC | BDC_01 | Almaretto | 하이빔과 안개등, 주차등 같이 들어오게(원래는 하나 켜지면 하나 꺼짐) | 3075 | aktiv | 12 | 12 | 00000010b | NSW_EIN_AUF_LDS_STL |  |  | 000017BC307500000010b1212aktiv
000017BC | BDC_01 | Almaretto | CA와 스마트키로 사이드미러 폴딩과 윈도우 닫기 활성화(ENABLE Mirrors Fold / Windows Roll Up with CA and KeyFOB) | 3110 | aktiv | 0 | 0 | 00000010b | ASP_AUSKLAPPEN_NACH_KOMFORTSCHLIESSEN |  |  | 000017BC311000000010b00aktiv
000017BC | BDC_01 | Almaretto | CA와 스마트키로 사이드미러 폴딩과 윈도우 닫기 활성화(ENABLE Mirrors Fold / Windows Roll Up with CA and KeyFOB) | 3110 | aktiv | 0 | 0 | 00001000b | ASP_BEIKLAPPEN_BEI_KOMFORTSCHLIESSEN |  |  | 000017BC311000001000b00aktiv
00001B29 | ACSM_5 | Almaretto | 안전벨트 시동시 경고음 비활성화 | 3001 | nicht_aktiv | 0 | 0 | 00000001b | Initialwarnung |  |  | 00001B29300100000001b00nicht_aktiv
00001B29 | ACSM_5 | Almaretto | 안전벨트 리마인더 삭제(운전석) | 3001 | nicht_aktiv | 1 | 1 | 00000001b | SeatBeltReminder_Fahrer |  |  | 00001B29300100000001b11nicht_aktiv
00001B29 | ACSM_5 | Almaretto | 안전벨트 리마인더 삭제(조수석) | 3001 | nicht_aktiv | 2 | 2 | 00000001b | SeatBeltReminder_Beifahrer |  |  | 00001B29300100000001b22nicht_aktiv
00001B29 | ACSM_5 | Almaretto | 안전벨트 경고음 삭제(운전석) | 3001 | nicht_aktiv | 3 | 3 | 00000001b | SBR_PreWarning_Fahrer |  |  | 00001B29300100000001b33nicht_aktiv
00001B29 | ACSM_5 | Almaretto | 안전벨트 경고음 삭제(조수석) | 3001 | nicht_aktiv | 4 | 4 | 00000001b | SBR_PreWarning_Beifahrer |  |  | 00001B29300100000001b44nicht_aktiv
00001B29 | ACSM_5 | Almaretto | 계기판 안전벨트 상태 표시 삭제(운전석) | 3001 | nicht_aktiv | 5 | 5 | 00000001b | Gurtzustandsanzeige_Fahrer |  |  | 00001B29300100000001b55nicht_aktiv
00001B29 | ACSM_5 | Almaretto | 계기판 안전벨트 상태 표시 삭제(조수석) | 3001 | nicht_aktiv | 6 | 6 | 00000001b | Gurtzustandsanzeige_Beifahrer |  |  | 00001B29300100000001b66nicht_aktiv
00001DF7 | BDC_01 | Almaretto | 도어 열려있어도 파워 윈도우 작동 | 3510 | nicht_aktiv | 0 | 0 | 00000001b | FH_TUERAUF_STOP_MAUT |  |  | 00001DF7351000000001b00nicht_aktiv
00001DF7 | BDC_01 | Almaretto | 도어 열려있어도 뒤쪽 파워 윈도우 작동 | 3511 | nicht_aktiv | 0 | 0 | 00000001b | FH_TUERAUF_STOP_MAUT_REAR |  |  | 00001DF7351100000001b00nicht_aktiv
00001DF7 | BDC_01 | Almaretto | CA와 스마트키로 사이드미러 폴딩과 윈도우 닫기 활성화(ENABLE Mirrors Fold / Windows Roll Up with CA and KeyFOB) | 3514 | aktiv | 1 | 1 | 00000001b | KOMFORTOEFFNUG |  |  | 00001DF7351400000001b11aktiv
00001DF7 | BDC_01 | Almaretto | CA와 스마트키로 사이드미러 폴딩과 윈도우 닫기 활성화(ENABLE Mirrors Fold / Windows Roll Up with CA and KeyFOB) | 3514 | aktiv | 1 | 1 | 00000010b | KOMFORTSCHLIESSUNG |  |  | 00001DF7351400000010b11aktiv
00001DF7 | BDC_01 | Almaretto | CA와 스마트키로 사이드미러 폴딩과 윈도우 닫기 활성화(ENABLE Mirrors Fold / Windows Roll Up with CA and KeyFOB) | 3514 | aktiv | 1 | 1 | 00000100b | KOMFORTSCHLIESSUNG_PA |  |  | 00001DF7351400000100b11aktiv
00001DF7 | BDC_01 | Almaretto | CA와 스마트키로 사이드미러 폴딩과 윈도우 닫기 활성화(ENABLE Mirrors Fold / Windows Roll Up with CA and KeyFOB) | 3514 | aktiv | 0 | 0 | 01000000b | KOMFORTOEFFNUG_FB |  |  | 00001DF7351401000000b00aktiv
00001DF7 | BDC_01 | Almaretto | CA와 스마트키로 사이드미러 폴딩과 윈도우 닫기 활성화(ENABLE Mirrors Fold / Windows Roll Up with CA and KeyFOB) | 3514 | aktiv | 0 | 0 | 10000000b | KOMFORTSCHLIESSUNG_FB |  |  | 00001DF7351410000000b00aktiv
00001DF7 | BDC_01 | Almaretto | CA와 스마트키로 사이드미러, 윈도우 동작 딜레이 제거(Remove Mirror / Window Initiation Delay with CA and KeyFOB) | 3514 | 00 | 10 | 10 | 11111111b | KOMFORT_SCHLIESSEN |  |  | 00001DF7351411111111b101000
00001EF6 | HU_NBT_EVO | Almaretto | DISABLE Radio Tuner Speedlock | 3000 | 00 | 109 | 109 | 00000001b | SPEEDLOCK_HMI_TUNER |  |  | 00001EF6300000000001b10910900
00001EF6 | HU_NBT_EVO | Almaretto | 도어 Lock/Unlock 알람음 (도난장치모듈 옵션차량) | 3000 | aktiv | 110 | 110 | 00000001b | Acoustical_lock_confirm |  |  | 00001EF6300000000001b110110aktiv
00001EF6 | HU_NBT_EVO | Almaretto | DISABLE Lock/Unlock Sound Confirm Checkbox With alarm only | 3000 | nicht_aktiv | 110 | 110 | 00000001b | Acoustical_lock_confirm |  |  | 00001EF6300000000001b110110nicht_aktiv
00001EF6 | HU_NBT_EVO | Almaretto | USB 동영상 하드에 저장 허용 | 3000 | Aktiv | 13 | 13 | 00000100b | ENT_MC_VIDEO_SUPPORT | nicht_aktiv |  | 00001EF6300000000100b1313Aktiv
00001EF6 | HU_NBT_EVO | Almaretto | DMB,DVD,NAVIGATION - 주행락 해제 | 3000 | nicht_aktiv | 5 | 5 | 00000100b | VIDEO_HANDBRAKE |  |  | 00001EF6300000000100b55nicht_aktiv
00001EF6 | HU_NBT_EVO | Almaretto | 시간자동설정 활성화 - GPS | 3000 | 02 | 19 | 19 | 00000110b | Default = BMW Online |  |  | 00001EF6300000000110b191902
00001EF6 | HU_NBT_EVO | Almaretto | ENABLE All Video Codecs and Video Import | 3000 | both | 32 | 32 | 00000110b | API_USB_VIDEO |  |  | 00001EF6300000000110b3232both
00001EF6 | HU_NBT_EVO | Almaretto | Displays entire text (SMS) message on iDrive | 3000 | whole_text | 138 | 138 | 00000111b | BMWINFO_DRIVING_TEXT_LENGTH |  |  | 00001EF6300000000111b138138whole_text
00001EF6 | HU_NBT_EVO | Almaretto | DMB,DVD,NAVIGATION - 주행락 해제 | 3000 | none | 2 | 2 | 00000111b | VIDEO_SPEEDLOCK_CONDITION |  |  | 00001EF6300000000111b22none
00001EF6 | HU_NBT_EVO | Almaretto | DISABLE Speller Touchpad Speedlock | 3000 | none_locked | 31 | 31 | 00000111b | SPEEDLOCK_SPELLER_INPUT |  |  | 00001EF6300000000111b3131none_locked
00001EF6 | HU_NBT_EVO | Almaretto | 주행 중 블루투스/NFC 페어링 비활성화 | 3000 | aktiv | 12 | 12 | 00001000b | NFC_BT_PAIRING_SPEEDLOCK |  |  | 00001EF6300000001000b1212aktiv
00001EF6 | HU_NBT_EVO | Almaretto | 주행 중 블루투스/NFC 페어링 허용 | 3000 | nicht_aktiv | 12 | 12 | 00001000b | NFC_BT_PAIRING_SPEEDLOCK |  |  | 00001EF6300000001000b1212nicht_aktiv
00001EF6 | HU_NBT_EVO | Almaretto | DISABLE 6NW Wireless Charge Forgot Phone Warning Reminder (IDrive Configured) | 3000 | 00 | 23 | 23 | 00001000b | WCA |  |  | 00001EF6300000001000b232300
00001EF6 | HU_NBT_EVO | Almaretto | ENABLE 6NW Wireless Charge Forgot Phone Warning Reminder (IDrive Configured. Testing) | 3000 | 01 | 23 | 23 | 00001000b | WCA |  |  | 00001EF6300000001000b232301
00001EF6 | HU_NBT_EVO | Almaretto | ENABLE MIRACAST Function. See WLAN | 3000 | aktiv | 30 | 30 | 00001000b | ENT_MIRACAST_DISPLAY_SETTINGS |  |  | 00001EF6300000001000b3030aktiv
00001EF6 | HU_NBT_EVO | Almaretto | DISABLE MIRACAST Display Settings | 3000 | nicht_aktiv | 30 | 30 | 00001000b | ENT_MIRACAST_DISPLAY_SETTINGS |  |  | 00001EF6300000001000b3030nicht_aktiv
00001EF6 | HU_NBT_EVO | Almaretto | DISABLE Bluetooth Device and NFC Pairing and Beam Speedlock (Untested) | 3000 | aktiv | 12 | 12 | 00010000b | NFC_BEAM_SPEEDLOCK |  |  | 00001EF6300000010000b1212aktiv
00001EF6 | HU_NBT_EVO | Almaretto | ENABLE Bluetooth Device and NFC Pairing and Beam Speedlock | 3000 | nicht_aktiv | 12 | 12 | 00010000b | NFC_BEAM_SPEEDLOCK |  |  | 00001EF6300000010000b1212nicht_aktiv
00001EF6 | HU_NBT_EVO | Almaretto | USB 동영상 활성화 | 3000 | aktiv | 15 | 15 | 00010000b | ENT_CODEC_OGG | nicht_aktiv |  | 00001EF6300000010000b1515aktiv
00001EF6 | HU_NBT_EVO | Almaretto | ENABLE Owners Manual in Motion (ID4 ONLY) | 3000 | nicht_aktiv | 2 | 2 | 00010000b | SL21_IBA_3 |  |  | 00001EF6300000010000b22nicht_aktiv
00001EF6 | HU_NBT_EVO | Almaretto | DMB,DVD,NAVIGATION - 주행락 해제 | 3000 | nicht_aktiv | 5 | 5 | 00010000b | VIDEO_FRONT_LOCKED |  |  | 00001EF6300000010000b55nicht_aktiv
00001EF6 | HU_NBT_EVO | Almaretto | 아이드라이브 주간 주행등 On/Off 메뉴 활성화 | 3000 | standard | 92 | 92 | 00011000b | DAYDRIVING_LIGHT |  |  | 00001EF6300000011000b9292standard
00001EF6 | HU_NBT_EVO | Almaretto | Displays entire text (SMS) message on iDrive | 3000 | whole_text | 137 | 137 | 00011100b | MYINFO_DRIVING_TEXT_LENGTH |  |  | 00001EF6300000011100b137137whole_text
00001EF6 | HU_NBT_EVO | Almaretto | Displays entire text (SMS) message on iDrive | 3000 | whole_text | 31 | 31 | 00011100b | SPEEDLOCK_TEXT_LENGTH |  |  | 00001EF6300000011100b3131whole_text
00001EF6 | HU_NBT_EVO | Almaretto | DMB,DVD,NAVIGATION - 주행락 해제 | 3000 | 1F | 146 | 146 | 00011111b | SPEEDLOCK_SPEEDVALUE_MIN | 3_kmh |  | 00001EF6300000011111b1461461F
00001EF6 | HU_NBT_EVO | Almaretto | ENABLE Video in Motion (VIM) - Only ID4 (Any Speed) | 3000 | nicht_aktiv | 146 | 146 | 00011111b | SPEEDLOCK_SPEEDVALUE_MIN |  |  | 00001EF6300000011111b146146nicht_aktiv
00001EF6 | HU_NBT_EVO | Almaretto | ENABLE Owners Manual in Motion (ID4 ONLY) | 3000 | nicht_aktiv | 0 | 0 | 00100000b | SL06_IBA_1 |  |  | 00001EF6300000100000b00nicht_aktiv
00001EF6 | HU_NBT_EVO | Almaretto | ENABLE Album Cover Scale to Full-Size | 3000 | aktiv | 14 | 14 | 00100000b | ENT_MC_COVER_SCALE |  |  | 00001EF6300000100000b1414aktiv
00001EF6 | HU_NBT_EVO | Almaretto | USB 동영상 활성화 | 3000 | aktiv | 15 | 15 | 00100000b | ENT_CODEC_XVID | nicht_aktiv |  | 00001EF6300000100000b1515aktiv
00001EF6 | HU_NBT_EVO | Almaretto | DISABLE Office / Service Message Function Speed Lock-Out | 3000 | none | 136 | 136 | 00111000b | OFFICE_MESSAGES_SPEEDLOCK_CONDITION |  |  | 00001EF6300000111000b136136none
00001EF6 | HU_NBT_EVO | Almaretto | DISABLE Office / Service Message Function Speed Lock-Out | 3000 | none | 138 | 138 | 00111000b | SERVICES_MESSAGES_SPEEDLOCK_CONDITION |  |  | 00001EF6300000111000b138138none
00001EF6 | HU_NBT_EVO | Almaretto | DMB,DVD,NAVIGATION - 주행락 해제(최대 63Km까지) | 3000 | 3F | 147 | 147 | 00111111b | SPEEDLOCK_SPEEDVALUE_MAX | 5_kmh |  | 00001EF6300000111111b1471473F
00001EF6 | HU_NBT_EVO | Almaretto | ENABLE Video in Motion (VIM) - Only ID4 (Any Speed) | 3000 | nicht_aktiv | 147 | 147 | 00111111b | SPEEDLOCK_SPEEDVALUE_MAX |  |  | 00001EF6300000111111b147147nicht_aktiv
00001EF6 | HU_NBT_EVO | Almaretto | ENABLE Owners Manual in Motion (ID4 ONLY) | 3000 | nicht_aktiv | 0 | 0 | 01000000b | SL07_IBA_2 |  |  | 00001EF6300001000000b00nicht_aktiv
00001EF6 | HU_NBT_EVO | Almaretto | M-Sport 디스플레이 게이지 색상변경 (Red/Silver) | 3000 | aktiv | 133 | 133 | 01000000b | M_VEHICLE | nicht_aktiv |  | 00001EF6300001000000b133133aktiv
00001EF6 | HU_NBT_EVO | Almaretto | ENABLE Sports Displays - Amber Standard. | 3000 | nicht_aktiv | 133 | 133 | 01000000b | M_VEHICLE |  |  | 00001EF6300001000000b133133nicht_aktiv
00001EF6 | HU_NBT_EVO | Almaretto | USB 동영상 활성화 | 3000 | aktiv | 15 | 15 | 01000000b | ENT_CODEC_VCD | nicht_aktiv |  | 00001EF6300001000000b1515aktiv
00001EF6 | HU_NBT_EVO | Almaretto | 주행 중 블루투스/NFC 페어링 비활성화 | 3000 | aktiv | 1 | 1 | 10000000b | SL16_ADD_CEDEVICE |  |  | 00001EF6300010000000b11aktiv
00001EF6 | HU_NBT_EVO | Almaretto | 주행 중 블루투스/NFC 페어링 허용 | 3000 | nicht_aktiv | 1 | 1 | 10000000b | SL16_ADD_CEDEVICE |  |  | 00001EF6300010000000b11nicht_aktiv
00001EF6 | HU_NBT_EVO | Almaretto | ENABLE MIRACAST Function. See WLAN | 3000 | aktiv | 13 | 13 | 10000000b | ENT_MC_WLAN_STREAM_DMP |  |  | 00001EF6300010000000b1313aktiv
00001EF6 | HU_NBT_EVO | Almaretto | ENABLE IDrive Configurable Mirror Folding (G12 and G30 Only. Req 11-16 Firmware) | 3000 | 01 | 36 | 36 | 10000000b | SETTINGS_AUTOMATIC_EXT_MIRROR_FOLDING |  |  | 00001EF6300010000000b363601
00001EF6 | HU_NBT_EVO | Almaretto | ENABLE MIRACAST Function. See WLAN | 3000 | aktiv | 6 | 6 | 10000000b | ENT_MIRACAST |  |  | 00001EF6300010000000b66aktiv
00001EF6 | HU_NBT_EVO | Almaretto | Displays entire text (SMS) message on iDrive | 3000 | whole_text | 137 | 137 | 11100000b | AKD_DRIVING_TEXT_LENGTH |  |  | 00001EF6300011100000b137137whole_text
00001EF6 | HU_NBT_EVO | Almaretto | 후방카메라 확대기능 활성화 | 3001 | Aktiv | 54 | 54 | 00000001b | macro_trailer_coupling |  |  | 00001EF6300100000001b5454Aktiv
00001EF6 | HU_NBT_EVO | Almaretto | M Performance Start Animation of HMI | 3001 | animation | 62 | 62 | 00000110b | STARTUP_TYPE |  |  | 00001EF6300100000110b6262animation
00001EF6 | HU_NBT_EVO | Almaretto | TPMC 타이어 압력온도 활성화 | 3001 | druck_und_temperatur | 66 | 66 | 00001100b | RDC_DRUCK_TEMP |  |  | 00001EF6300100001100b6666druck_und_temperatur
00001EF6 | HU_NBT_EVO | Almaretto | TPMC 타이어 압력온도 활성화 | 3001 | aktiv | 1 | 1 | 00100000b | RDC_SAFETY | nicht_aktiv |  | 00001EF6300100100000b11aktiv
00001EF6 | HU_NBT_EVO | Almaretto | 아이드라이브 애니메이션 M로고로 변경 | 3001 | variant_01 | 62 | 62 | 01111000b | STARTUP_EMBLEM |  |  | 00001EF6300101111000b6262variant_01
00001EF6 | HU_NBT_EVO | Almaretto | 아이드라이브 및 후방카메라 경고문구 모두 삭제 | 3001 | 00 | 52 | 52 | 11111111b | MACRO_CAM_LEGALDISCLAIMER |  |  | 00001EF6300111111111b525200
00001EF6 | HU_NBT_EVO | Almaretto | 아이드라이브 및 후방카메라 경고문구 모두 삭제 | 3001 | 00 | 53 | 53 | 11111111b | MACRO_NIVICAM_LDISCLAIMER |  |  | 00001EF6300111111111b535300
00001EF6 | HU_NBT_EVO | Almaretto | 아이드라이브 및 후방카메라 경고문구 모두 삭제 | 3001 | 00 | 58 | 58 | 11111111b | LEGAL_DISCLAIMER_TIME |  |  | 00001EF6300111111111b585800
00001EF6 | HU_NBT_EVO | Almaretto | ENABLE AM Radio on Hybrid Vehicles (F15/ I12/ I01) | 3002 | aktiv | 52 | 52 | 00001000b | RADIO_BAND_KW |  |  | 00001EF6300200001000b5252aktiv
00001EF6 | HU_NBT_EVO | Almaretto | Change Played Sound Signal Set (BMW) | 3002 | 00 | 26 | 26 | 00111000b | SOUND_SIGNAL_SET |  |  | 00001EF6300200111000b262600
00001EF6 | HU_NBT_EVO | Almaretto | Change Played Sound Signal Set (mini) | 3002 | 01 | 26 | 26 | 00111000b | SOUND_SIGNAL_SET |  |  | 00001EF6300200111000b262601
00001EF6 | HU_NBT_EVO | Almaretto | Change Played Sound Signal Set (Rolls Royce) | 3002 | 02 | 26 | 26 | 00111000b | SOUND_SIGNAL_SET |  |  | 00001EF6300200111000b262602
00001EF6 | HU_NBT_EVO | Almaretto | Change Played Sound Signal Set (BMW_i) | 3002 | 03 | 26 | 26 | 00111000b | SOUND_SIGNAL_SET |  |  | 00001EF6300200111000b262603
00001EF6 | HU_NBT_EVO | Almaretto | Allows volume to be retained up to 100% rather than startup at 25% | 3002 | 32 | 3 | 3 | 11111111b | VOL_MAX_ON |  |  | 00001EF6300211111111b3332
00001EF6 | HU_NBT_EVO | Almaretto | ENABLE MIRACAST Function. See WLAN | 3003 | aktiv | 21 | 21 | 00000010b | WLAN_WIFI_DIRECT |  |  | 00001EF6300300000010b2121aktiv
00001EF6 | HU_NBT_EVO | Almaretto | Displays entire text (SMS) message on iDrive | 3003 | whole_text | 11 | 11 | 00000111b | PIM_Driving_Text_Length |  |  | 00001EF6300300000111b1111whole_text
00001EF6 | HU_NBT_EVO | Almaretto | ENABLE Call Log Timestamp | 3003 | aktiv | 1 | 1 | 01000000b | TIMESTAMP_DISPLAY |  |  | 00001EF6300301000000b11aktiv
00001EF6 | HU_NBT_EVO | Almaretto | ENABLE MIRACAST Function. See WLAN | 3003 | aktiv | 20 | 20 | 10000000b | WLAN_STATUS |  |  | 00001EF6300310000000b2020aktiv
00001EF6 | HU_NBT_EVO | Almaretto | 전화벨 소리 스피커로 (iOS 전용) | 3003 | aktiv | 6 | 6 | 10000000b | INBAND_RINGING | nicht_aktiv |  | 00001EF6300310000000b66aktiv
00001EF6 | HU_NBT_EVO | Almaretto | ENABLE Default Time settings to 24H | 3004 | 24h | 8 | 8 | 00010000b | DEFAULT_ZEIT_EINHEIT |  |  | 00001EF6300400010000b8824h
00001EF6 | HU_NBT_EVO | Almaretto | ENABLE Trip Import via USB | 3006 | aktiv | 3 | 3 | 00000001b | navi_trip_import |  |  | 00001EF6300600000001b33aktiv
00001EF6 | HU_NBT_EVO | Almaretto | Changes Fueling POI to ONLY CHARGING Station (Default = Petrol + Diesel) | 3006 | 00 | 30 | 30 | 00000011b | CAR_TYPE_POI = Charge |  |  | 00001EF6300600000011b303000
00001EF6 | HU_NBT_EVO | Almaretto | Changes Fueling POI to ONLY GAS and Diesel (iDefault = Also Charge Station) | 3006 | 01 | 30 | 30 | 00000011b | CAR_TYPE_POI = Petrol + Gas |  |  | 00001EF6300600000011b303001
00001EF6 | HU_NBT_EVO | Almaretto | ENABLE British Voice on Navigation. Part 1 of 2. See KOMBI (ID4 ONLY) | 3006 | nicht_aktiv | 0 | 0 | 00000100b | NAVI_DESTINATION_INPUT_US |  |  | 00001EF6300600000100b00nicht_aktiv
00001EF6 | HU_NBT_EVO | Almaretto | ENABLE Trip Import via USB | 3006 | aktiv | 3 | 3 | 00000100b | navi_dest_import |  |  | 00001EF6300600000100b33aktiv
00001EF6 | HU_NBT_EVO | Almaretto | ENABLE Trip Import via USB | 3006 | aktiv | 3 | 3 | 00010000b | navi_mypoi_import |  |  | 00001EF6300600010000b33aktiv
00001EF6 | HU_NBT_EVO | Almaretto | DMB,DVD,NAVIGATION - 주행락 해제 | 3006 | FF | 25 | 25 | 11111111b | SPEEDLOCK_X_KMH_MIN | 08 |  | 00001EF6300611111111b2525FF
00001EF6 | HU_NBT_EVO | Almaretto | DMB,DVD,NAVIGATION - 주행락 해제 | 3006 | FF | 26 | 26 | 11111111b | SPEEDLOCK_X_KMH_MAX |  |  | 00001EF6300611111111b2626FF
00001EF6 | HU_NBT_EVO | Almaretto | ENABLE British Voice on Navigation. Part 1 of 2. See KOMBI (ID4 ONLY) | 3007 | master | 0 | 0 | 00001100b | LANGUAGE_ENGLISH_UK |  |  | 00001EF6300700001100b00master
00001EF6 | HU_NBT_EVO | Almaretto | ENABLE British Voice on Navigation. Part 1 of 2. See KOMBI (ID4 ONLY) | 3007 | nicht_aktiv | 0 | 0 | 00110000b | LANGUAGE_ENGLISH_US |  |  | 00001EF6300700110000b00nicht_aktiv
00001EF6 | HU_NBT_EVO | Almaretto | ENABLE Sports Displays - Red/ Silver. | 3009 | aktiv | 9 | 9 | 00010000b | EFF_DYN_SPORT_UNIT |  |  | 00001EF6300900010000b99aktiv
00001EF6 | HU_NBT_EVO | Almaretto | ENABLE Sports Displays - Amber Standard. | 3009 | aktiv | 9 | 9 | 00100000b | EFF_DYN_SPORT_CID | nicht_aktiv |  | 00001EF6300900100000b99aktiv
00001EF6 | HU_NBT_EVO | Almaretto | ENABLE Hold-Mode for Range Extender (I001 / 1012) | 3009 | rex | 4 | 4 | 01100000b | EV_MENU_AVAILABLE |  |  | 00001EF6300901100000b44rex
00001EF6 | HU_NBT_EVO | Almaretto | ENABLE HUD Turnsignal. Part 1 of 2. Go to KOMBI. (Excludes 6WB) | 300C | aktiv | 0 | 0 | 01000000b | HUD_TURNSIGNAL |  |  | 00001EF6300C01000000b00aktiv
00002089 | KAFAS3 | Almaretto | ENABLE EU SLI sign (White circle with Red outline) | 3010 | 00 | 4 | 4 | 11111111b | COUNTRY_CODING_DISPLAY |  |  | 00002089301011111111b4400
00002098 | HKFM_2015 | Almaretto | 트렁크 닫을 때 RockerSwitch 오래 누르고 있어야 하는 것 비활성화 | 3008 | 00 | 0 | 0 | 00001000b | HKL_ROCKERSWITCHPOS1_LONGPRESS_CLOSE |  |  | 00002098300800001000b0000
00002098 | HKFM_2015 | Almaretto | 트렁크 닫을 때 RockerSwitch 오래 누르고 있어야 하는 것 활성화 | 3008 | 01 | 0 | 0 | 00001000b | HKL_ROCKERSWITCHPOS1_LONGPRESS_CLOSE |  |  | 00002098300800001000b0001
00002098 | HKFM_2015 | Almaretto | 트렁크 닫을 때 스마트키 혹은 RockerSwitch 한번만 누르면 되도록 | 3008 | 05 | 1 | 1 | 11111111b | HKL_ROCKERSWITCHPOS1_BUTTON_TYPE |  |  | 00002098300811111111b1105
00002098 | HKFM_2015 | Almaretto | 트렁크 닫을 때 스마트키 버튼 오래 누르고 있어야 하는 것 비활성화 | 300B | 00 | 0 | 0 | 00001000b | HKL_REMOTECONTROLLIFTGATEBUTTON_LONGPRESS_CLOSE |  |  | 00002098300B00001000b0000
00002098 | HKFM_2015 | Almaretto | 트렁크 닫을 때 스마트키 버튼 오래 누르고 있어야 하는 것 활성화 | 300B | 01 | 0 | 0 | 00001000b | HKL_REMOTECONTROLLIFTGATEBUTTON_LONGPRESS_CLOSE |  |  | 00002098300B00001000b0001
00002098 | HKFM_2015 | Almaretto | 트렁크 닫을 때 스마트키 혹은 RockerSwitch 한번만 누르면 되도록 | 300B | 05 | 1 | 1 | 11111111b | HKL_REMOTECONTROLLIFTGATEBUTTON_BUTTON_TYPE |  |  | 00002098300B11111111b1105
000022D3 | IHKA_PR01 | Almaretto | ENABLE HVAC memory - A/C stay OFF if OFF at vehicle shutdown | 3003 | aktiv | 0 | 0 | 00000001b | OFF_MEMORY |  |  | 000022D3300300000001b00aktiv
000022D3 | IHKA_PR01 | Almaretto | 공기순환모드 마지막 상태 기억 | 3003 | aktiv | 0 | 0 | 00000010b | MEMORY_UMLUFT |  |  | 000022D3300300000010b00aktiv
000022D3 | IHKA_PR01 | Almaretto | 공조기 Auto 켜져있을 때 에어콘 자동으로 켜지는 것 비활성화 | 3003 | nicht_aktiv | 0 | 0 | 00000100b | AC_ON_WITH_AUTO |  |  | 000022D3300300000100b00nicht_aktiv
| HU_NBT_EVO | Bimmermac | 시트 히팅/쿨링 및 핸들 열선 자동 활성화 |  | aktiv |  |  |  | AKT_AUTO_LENKRADHEIZUNG
| HU_NBT_EVO | Bimmermac | 시트 히팅/쿨링 및 핸들 열선 자동 활성화 |  | heizung_kuehlung = 03 |  |  |  | AKT_AUTO_SITZE_FOND
| HU_NBT_EVO | Bimmermac | 시트 히팅/쿨링 및 핸들 열선 자동 활성화 |  | heizung_kuehlung = 03 |  |  |  | AKT_AUTO_SITZE_FRONT
| HU_NBT_EVO | Bimmermac | 하이빔 어시스턴트 자동 켜기 |  | aktiv |  |  |  | HIGH_BEAM_ASSISTANT

## 기타좌표
cafd_id | module | author | description | group_id | function | start | end | mask | comment | 기본값 | 비고 | 중복 검사
| TMS | Bimmermac | Adaptive LED 엔젤 아이 밝기 조절(팔로미홈시 엔젤아이 밝기 최대) |  | 00,03,00,00,00,03,00,00, 64,03,00,00,64,04,00,00 |  |  |  | Follow_Me_Home | 00,03,00,00,00,03,00,00, 2E,03,00,00,2E,04,00,00 |  | 00,03,00,00,00,03,00,00, 64,03,00,00,64,04,00,00
| TMS | Bimmermac | Adaptive LED 엔젤 아이 밝기 조절(라이트 켜진 상태에서 시동껐을 때 엔젤아이 밝기 최대) |  | 00,03,00,00,64,03,00,00, 64,03,00,00,64,04,00,00 |  |  |  | Standlicht_Modus2 ~ | 00,03,00,00,64,03,00,00, 2E,03,00,00,2E,04,00,00 |  | 00,03,00,00,64,03,00,00, 64,03,00,00,64,04,00,00
| TMS | Bimmermac | Adaptive LED 엔젤 아이 밝기 조절(라이트 켰을 때 엔젤아이 밝기 유지) |  | 00,03,00,00,64,03,00,00, 64,03,00,00,64,04,00,00 |  |  |  | Standlicht_Modus3 ~ | 00,03,00,00,64,03,00,00, 2E,03,00,00,2E,04,00 |  | 00,03,00,00,64,03,00,00, 64,03,00,00,64,04,00,00
| TMS | Bimmermac | Adaptive LED 엔젤 아이 밝기 조절(웰컴 라이트시 엔젤아이 밝기 최대) |  | 00,03,00,00,64,03,00,00, 64,03,00,00,64,04,00,00 |  |  |  | Welcome_light1 ~ | 00,03,00,00,2E,03,00,00, 2E,03,00,00,2E,04,00,00 |  | 00,03,00,00,64,03,00,00, 64,03,00,00,64,04,00,00
| TMS | Bimmermac | Adaptive LED 엔젤 아이 밝기 조절(주차등시 엔젤아이 밝기 최대) |  | 00,03,00,00,64,03,00,00, 64,03,00,00,64,04,00,00 |  |  |  | Parklicht | 00,03,00,00,00,03,00,00, 2E,03,00,00,2E,04,00,00 |  | 00,03,00,00,64,03,00,00, 64,03,00,00,64,04,00,00
| TMS | Bimmermac | Adaptive LED 엔젤 아이 밝기 조절(차폭등시 엔젤아이 밝기 최대) |  | 00,03,00,00,64,03,00,00, 64,03,00,00,64,04,00,00 |  |  |  | Standlicht_Modus1 ~ | 00,03,00,00,64,03,00,00, 2E,03,00,00,2E,04,00,00 |  | 00,03,00,00,64,03,00,00, 64,03,00,00,64,04,00,00
| TMS | Bimmermac | Adaptive LED 엔젤 아이 밝기 조절(주간등시 엔젤아이 밝기 최대, 기본이100%) |  | 00,04,00,00,00,04,00,00, 64,05,00,00,64,23,00,00 |  |  |  | Tagfahrlicht | 00,04,00,00,00,04,00,00, 64,05,00,00,64,23,00,00 |  | 00,04,00,00,00,04,00,00, 64,05,00,00,64,23,00,00

## 코딩방법
코딩과 관련된 다양한 글을 보실 수 있습니다.
http://bimmermac.com
코딩 초급 코스
BMW 코딩이란 무엇인가?
코딩의 종류
코딩을 위한 준비물 : 케이블과 프로그램
E-Sys와 E-Sys Launcher 및 psdzdata 설치 방법
E-Sys로 실제 코딩을 해보자
BMW 만능 코딩 좌표 리스트
코딩 전 잠깐! 데이터 백업하고 복원하는 방법
BMW 코딩 문제 해결 FAQ
E-Sys를 이용한 BMW 자동차 경고등 삭제 방법
코딩 중급 코스
BMW 코딩 치트 코드란 무엇인가?
코딩 좌표를 코딩 치트 코드로 정리하는 방법
코딩 치트 코드를 XML 파일로 만드는 방법
코딩 치트 코드로 실제 코딩하는 방법

## E-SYS접속코드
브랜드 | 코드네임 | 차종 | E-SYS 접속 코드
BMW | F01 | 7시리즈 숏바디 | F001
BMW | F02 | 7시리즈 롱바디 | F001
BMW | F04 | 7시리즈 Hybrid | F001
BMW | F06 | 6시리즈 그란쿠페 | F010
BMW | F07 | 5시리즈 GT | F001
BMW | F10 | 5시리즈 세단 | F010
BMW | F11 | 5시리즈 투어링 | F010
BMW | F12 | 6시리즈 컨버터블 | F010
BMW | F13 | 6시리즈 쿠페 | F010
BMW | F15 | X5 시리즈 | F025
BMW | F16 | X6 시리즈 | F025
BMW | F20 | 1시리즈 5도어 | F020
BMW | F21 | 1시리즈 3도어 | F020
BMW | F22 | 2시리즈 쿠페 | F020
BMW | F23 | 2시리즈 컨버터블 | F020
BMW | F25 | X3 시리즈 | F025
BMW | F26 | X4 시리즈 | F025
BMW | F30 | 3시리즈 세단 | F020
BMW | F31 | 3시리즈 투어링 | F020
BMW | F32 | 4시리즈 쿠페 | F020
BMW | F33 | 4시리즈 컨버터블 | F020
BMW | F34 | 3시리즈 GT | F020
BMW | F36 | 4시리즈 그란쿠페 | F020
BMW | F45 | 2시리즈 액티브투어러 | F020
BMW | F47 | X2 시리즈 | F025
BMW | F48 | X1 시리즈 | F025
BMW | F80 | M3 | F020
BMW | F82 | M4 | F020
BMW | F83 | M4 컨버터블 | F020
BMW | F85 | X5M | F025
BMW | F86 | X6M | F025
BMW | I01 | i3 | I001
BMW | I12 | i8 | I001
BMW | G11 | 7시리즈 신형 숏바디? | S15A
BMW | G12 | 7시리즈 신형 롱바디? | S15A
BMW | F90 | 차세대 M5 | S15A
BMW | G01 | 9시리즈 | S15A
BMW | G02 | 9시리즈 | S15A
BMW | G30 | 차세대 5시리즈 | S15A
BMW | G31 | 차세대 5시리즈 | S15A
BMW | G32 | 차세대 5시리즈 | S15A
MINI | F54 | 클럽맨 시리즈 | F056
MINI | F55 | 5도어 시리즈 | F056
MINI | F56 | 3도어 시리즈 | F056

## VO코딩
항목 | 차종 | 모듈 |  | 좌표 | 기본값 | 변경값 | 비고
Active Sound Design(ASD) |  | ASD | 3000 | ASD-Configuration | Model Range: F82 Engine: S55B30 Audio Level: Hifi or 기본값 Power Class: UL Competition packet: No Country Variant : ECE Construction Stage: later or equal 07/14 |  | M5스타일 - s63b44(528i는 이것으로) M4스타일 - SS5B30(3시리즈는 이것으로) 3,4시리즈는 모델명도 F082로 수정 528이면 엔진모델을 F13, 파워 OL로 설정하면 M6 스타일로 됨 비활성화 하려면 F021선택 OL = Obere Leistungsklasse 상위 클래스 ML = Middle Leistungsklasse 중간 클래스 UL = Untere Leistungsklasse 낮은 클래스
Variable Light Distribution - 8S4 삭제 - FRM 모듈 초기화
하이빔 어시스트 - 5AP 삭제 - FRM, KAFAS2 모듈 초기화 | F010 | HU_NBT | 3000 | HIGH_BEAM_ASSISTANT | nicht_aktiv | aktiv
| F010 | HU_CIC | 3000 | HIGH_BEAM_ASSISTANT | nicht_aktiv | aktiv
| F010 | FRM | 3050 | FLA_VERBAUT | nicht_aktiv | aktiv
| F010 | FRM | 3050 | FLA_AUTO_AKTIV | - | automatisch | 코딩이 먹었다가 풀리는 경우가 있는 모델은 매뉴얼로 설정
| F020 | FEM_BODY |  | FLA_AKTIVIERUNG |  |  | 3이나 4시리즈인 경우
| F010 | KAFAS | 3050 | FLA_ON_OFF | nicht_aktiv | aktiv | FLA_ON_OFF -> FLA_ON_ON
| F010 | KAFAS2 | 3050 | FLA_ON_OFF | nicht_aktiv | aktiv
| F010 | KAFAS | 3050 | SPEED_SWITCHING_HIGH_BEAMS_ON | US | CN | 하이빔 어시스트 동작을 몇 키로 초과시부터 동작하게 할것인지 선택함. 켜지는 속도 30이상
| F010 | KAFAS | 3050 | SPEED_SWITCHING_HIGH_BEAMS_OFF | US | China | 꺼지는 속도 20이하
SLI 스피드 리밋 인포메이션 - 8TH 추가 - DKOMBI, HU_CIC/HU_NBT, KAFAS 모듈 초기화 * 카메라 KAFAS 달린 차량만 가능 * 추가로 단 차량은 코딩으로 활성화 가능 * 14년식 이상 카메라 달린 차량은 기본 * 기능 중국산 모듈 설치한 차는 KOMBI와 NBT만 설정 |  | HU_CIC / HU_NBT | 3001 | SPEEDLIMIT_INFO | nicht_aktiv | aktiv
|  | KOMBI / DKOMBI | 3000 | SPEED LIMIT GENERATION |  | sli_gen2
|  | KOMBI / DKOMBI | 3003 | KI_PIA_SPEED_LIMIT |  | aktiv
|  | KOMBI / DKOMBI |  | HUD_PIA_SPEED_LIM |  | aktiv
|  | KAFAS | 3010 | SLI_CODING, SLI_ON_OFF |  | SLI_ON
|  | KAFAS | 3010 | SLI_CODING, CODE_ELECTRIC_HORIZON |  | nicht_aktiv
|  | KAFAS | 3010 | SLI_CODING, Country_code_display |  | wert_3
|  | KAFAS | 3010 | SLI_CODING, UNIT DISPLAY |  | wert_4
|  | KAFAS | 3020 | KAFAS_COMMON, COUNTRY_VARIATION |  | wert_3
차선이탈 경고 - 5AD 추가 - ICM , KAFAS2, HU_NBT, SZL, FRM 모듈 초기화(F30은FEM_BODY) - 이후 우측 코딩 진행 * 전방 카메라 있는 모델만 * 핸들 진동 모터 달린 모델만 * 스위치는 필수 |  | KOMBI |  | HUD_TLC_ENABLE | nicht_aktiv | aktiv | 허드나계기판에 차선이탈 표시(LCI이후는허드안됨)
|  | FRM |  | AUFFAHR_WARNUNG_FRONT | aktiv | nicht_aktiv | 전방충돌경고 오류 삭제
|  | KAFAS2 |  | SEND_DISP_LDM_2 |  | DISP_LDM2_on
|  | KAFAS2 |  | DT_LNDT_SEND |  | messages_activated
|  | HU_NBT |  | LANE_DEPARTURE_WARNING | nicht_aktiv | aktiv
|  | HU_NBT |  | BRAKE_ASSISTANT_FCW | nicht_aktiv | aktiv
|  | KOMBI |  | IBRAKE_VERBAUT DISP_LDM_2_TIMEOUT DISP_LDM_2_CRC DISP_LDM_2_ALIVE DISP_LDM_2_APPL ST_TLC_TIMEOUT ST_TLC_ALIVE ST_TLC_APPL |  | aktiv | 만약 다 했는데,계기판에 차선이탈 표시 안나오면 해당 좌표 검사
|  | KAFAS2 |  | VIBRATION_VALUE | 06,07,08,08,09,0A,0B | 16,17,18,18,19,1A,1B | 진동 세기 조정
|  | KAFAS2 |  | display_variant | 4 | 1~3원하는 값 | 차선이탈 계기판 표시관련으로 2번으로 설정하면 활성화시만 표시됨 필수 좌표는 아님
차선이탈 경고(CIC버전일경우KAFAS) * KAFAS 모듈에 해당 * FDL만으로 가능할듯 * 스위치는 필수 |  | KOMBI | 3000 | HUD_TLC_ENABLE |  | aktiv
|  | KOMBI | 3003 | TLC_VERBAUT |  | aktiv
|  | KOMBI | 3004 | ST_TLC_TIMEOUT |  | aktiv
|  | KOMBI |  | ST_TLC_ALIVE |  | aktiv
|  | KOMBI |  | ST_TLC_APPL
|  | KAFAS | 3000 | TLC_START_VERSION |  | default_on
|  | KAFAS |  | TLC_ON_OFF |  | aktiv
|  | KAFAS |  | SEND_MESSAGE_327 |  | aktiv
|  | KAFAS |  | SEND_MESSAGE_345 |  | aktiv
|  | KAFAS |  | ACTUATOR_ON_OFF |  | aktiv
|  | HU_CIC |  | LANE_DEPARTURE_WARNING |  | aktiv
|  | SZL_LWS |  | Lenkrad_Vibration |  | aktiv
|  | FRM |  | LIN_PUBU_TLC |  | aktiv | 스위치 하드웨어 달았을때
BMW 라이브 기능 - 6AL 추가 |  | HU_NBT | 3000 | CONNECTED_DRIVE | nicht_aktiv | aktiv | BMW라이브?무선으로스마트폰이랑 연결? CD버전은 권장하지 않는다고 함 즉,SIM카드 없는LCI버전에서 스마트폰 테더링으로BMW라이브 및 커넥티드 앱 같은 인터넷 기능 쓰는거
|  | HU_NBT |  | ONLINE_BROWSER_LIVE | nicht_aktiv | aktiv
|  | HU_NBT |  | Beide aktiv |  | both aktiv
|  | HU_NBT |  | ONLINE_SERVICES |  | nicht_aktiv
|  | HU_NBT |  | ONLINE_SERVICES_GLS |  | nicht_aktiv
|  | HU_NBT |  | DUN_PROFILE | nicht_aktiv | aktiv
|  | HU_NBT |  | PAN_PROFILE | nicht_aktiv | aktiv
|  | HU_NBT |  | DATACOMM SIM | nicht_aktiv | aktiv
|  | HU_NBT |  | BLUETOOTH_SAP_SUPPORT | nicht_aktiv | aktiv
스포츠 기어봉 - 205 옵션 지우고 2TB추가 - DKOMBI, EGS, ICM 모듈 초기화
블루투스 오디오 - 6VC 추가
패들 쉬프트 활성화 - FA (VO) Replace 205 with 2TB. - Code new FA in ECUs ICM, EGS, GWS, and SZL
SAT 활성화 - FA (VO) Replace 205 with 2TB. - Code new FA in ECUs EGS, and GWS
How to Retrofit remote parking (Ferngesteurtes Parken) 5DV The remote parking cannot be retrofitted with coding only. Also certain hardware parts are needed (part numbers can be different for your car): Remote control with display (make sure it has the additional button on the top right), 66 12 6 829 036 Outside Antenna, 65 20 9 351 015 Wiring harness for remote control parking, 61 11 6 816 064 For some cars also a new BDC ECU is needed BMW offers a retrofit kit so you can order all the necessary parts there. Additionally following options are needed to make the remote parking work: SA 322 Comfort Access SA 5DL Surround View SA 5DP Park Assist The coding is pretty easy. Adjust the vehicle order (Fahrzeugauftrag FA) by adding the code 5DV. Afterwards, code all your ECU's. If you put the new vehicle order correctly all the ECU's will be modified with the remote parking parameters. How to change the vehicle order and code the ECU's you can find on the Internet.

## 무쓸모좌표 (hidden)
항목 | 차종 | 모듈 |  | 좌표 | 기본값 | 변경값 | 비고 | My Car | 320d
파킹에 놓으면 도어 잠금 해제 |  | FRM / FEM_BODY |  | CLM_UNLOCK_KL15OFF_AFTER_PIA_AUTO_LOCK | nicht_aktiv / Werte=00 | aktiv / Werte=01
주행락 해제 |  | HU_CIC | 3000 | VIDEO_NUR_MIT_HANDBREMSE | aktiv (Werte= 01) | nicht_aktiv (Werte= 00) | 비디오락 풀림
아이드라이브에서 토크&파워미터 나오게 하기 |  | HU_CIC / HU_NBT | 3000 | EFF_DYN_SYS_CID | nicht_aktiv / Werte=00 | aktiv / Werte=01 |  | 기본
오디오 볼륨 팝업 |  | HU_NBT |  | VOLUME_POPUP_REJECTION | nicht_aktiv | aktiv |  | N/A
오디오 볼륨 팝업 |  | HU_NBT |  | VOLUME_POPUP_EXCEPTION | nicht_aktiv | aktiv |  | N/A
내비게이션 스타트 무비 변경 |  | HU_NBT |  | STARTUP_TYPE |  | animation 0x02 |  | N/A
HUD 전화,음성,엔터테인먼트(NBT) |  | DKOMBI |  | HUD_TLC_ENABLE | nicht_aktiv | aktiv | NBT 모델
HUD 전화,음성,엔터테인먼트(NBT) |  | HU_NBT |  | HUD_VZA | nicht_aktiv | aktiv | 위 세개로 안되면 이것도 적용
HUD 전화,음성,엔터테인먼트(NBT) |  | DKOMBI |  | HUD_VZA_ENABLE | nicht_aktiv | aktiv
아이드라이브에 허드 설정 메뉴 활성화(엔터 및 전화) |  | HU_CIC / HU_NBT | 3000 | HUD_ENTERTAINMENTLIST | nicht_aktiv | aktiv |  |  | O
비오면 선루프 자동으로 닫히게 |  | HU_CIC / HU_NBT |  | Regen_Schliessen | Nicht_aktiv, aktiv | aktiv | 주차시에는안되는듯주행중이거나 시동중일때 비오면자동으로 선루프나 창문 닫히게(테스트결과안되는 기능)
핸들 열선 관련 |  | JBBF |  | F25_NACHLAUFZEIT_LENKRADHEIZUNG |  | 0: (no wake) 0 minutes 1: 15 minutes 2: 24 hours 3: infinity (always reactivate | 핸들 열선 작동 시간 설정 별기능이 아닌것 같아 삭제 예정(변화없음)
주차패널 자동활성화 |  | HU_NBT | 3001 | AUTO_PDC | nicht_aktiv / Werte=00 | aktiv | 하드웨어랑 같이 되어야 하는 듯 메뉴에는 생기나 활성화 안됨
주차패널 자동활성화 |  |  |  | ACTIVE_PDC | nicht_aktiv / Werte=00 | aktiv
주차패널 자동활성화 |  |  |  | PDC_3D | nicht_aktiv / Werte=00 | aktiv
볼륨MAX조정 |  | HU_CIC / HU_NBT | 3002 | VOL_MAX_ON | 19 | 64 | 무슨 기능인지 모르겠음 재시동시볼륨 상태를 말하는건지?
창문열릴때 속도조절 |  | FEM_BODY | 3053 | KOMFORT_OEFFNEN | 19 | 0A | 0A= 1.0초,0F = 1.5초,19 = 2.5초 필요없는 기능(해당 좌표14년식에 없음) 3시리즈 확인 요망
팔로미홈 제한 횟수15회로 변경 |  | FRM |  | FOMEHO_WIEDERHOLSPERRE | 6(6회) | 0F(15회) | 리모컨 다이아몬드 모양 버튼 팔로미홈 기능
팔로미홈 켰다 껏다 가능하게 변경 다시 누르면 꺼짐 기능 |  |  |  | FOMEHO_VERLAENGERN_ABBRECHEN | verlanegern | abbechen
깜빡이 회수 조절 |  | FRM |  | ESS_ECE_BLINKFREQUENZ |  | Werte=05 | 무슨 효과인지 모르겠음 | X

## 용어정리
축약어 | 풀어쓰기 | 번역/설명
ASBC | Automotive Security Backup Center
CAF | Coding Application File
CAFD | Process class designation of the CAF
EST | Developer Soft Token
FA | Fahrzeugauftrag = Vehicle order | 차량 옵션
FA2FP | Assignment table of vehicle order to vehicle profile
FDL | Function data list
FP | Vehicle profile
I-Step | Integration Step for software updates
KIS | Configuration information system
NCD | Net coding data
ODX | Open Diagnostic Data Exchange
PDX | Packaged ODX
SALAPA | Optional extra, country spec. package/(equipment) packages
SGBM-ID | Control unit description model identification number
SVK | Software variant code
SVT | System variant table
TAL | Transaction list
VCM | Vehicle Configuration Management
VIN | Vehicle Identification Number (VIN number)
ZGW | ZentralesGateWay | 중앙 게이트웨이

## 모듈명칭
모듈명 | 설명
CAS | Car Access System
CID | Central Information Display
CMB_ECALL | Combox Emergency Caller
CMB_MEDIA | Combox Media
DKOMBI | MFID Instrument cluster (6WB)
DME | Digital Motor Electronics
DSC | Dynamic Stability Control
EGS | Electronic Transmission Control Unit
EKPM | Electronic fuel pump control
EMF | Electromechanical parking brake
EPS | Electronic power steering
FEM_BODY | Front electronics module
FEM_GW | Front electronics module gateway
FRM | Footwell module (Lighting)
FZD | Function unit roof
GWS | Gear selection switch
HKFM | Rear Lift Lid (Trunk)
HU_CIC | Head Unit Car Infotainment Computer (iDrive system)
HU_ENTRY | Head Unit Entry Level (no iDrive System)
HU_NBT | Head Unit Next Big Thing (iDrive system)
ICM_QL | Integrated Chassis Management
ICM_V | Integrated Chassis Management
IHKA | Integrated automatic heating/air conditioning system
JBBF | Junction box electronics
KAFAS | Cameras System (LDW, AHB, SLI)
KOMBI | Instrument cluster
NIVI | Night Vision Camera
PDC | Park distance control
RDC | Tyre pressure control
RSE | Rear Seat Entertainment
SM | Seat module / Seat Memory
SZL_LWS | Steering column control unit
TRSVC | Control unit for the rear

## Cafd ID
접속코드 | 차량 코드 | Name | CAFD_ID
F001 | F01 | AAG_01 | 000013F5
F001 | F01 | ACSM_3 | 0000009D
F001 | F01 | ACSM_3 | 00000147
F001 | F01 | ACSM_4C | 00000909
F001 | F01 | ACSM_4C | 0000090A
F001 | F01 | ACSM_4C | 0000090B
F001 | F01 | AHM_4 | 000000AA
F001 | F01 | AMP_HIFI01 | 00000201
F001 | F01 | AMP_TOP70 | 000001FD
F001 | F01 | AMP_TOPHB | 000002A5
F001 | F01 | ASA | 00000021
F001 | F01 | ASD01 | 00000F9B
F001 | F01 | ATM | 00001F61
F001 | F01 | CANS2 | 00000819
F001 | F01 | CAS_04 | 0000000F
F001 | F01 | CBFS_FLX_1 | 000000B6
F001 | F01 | CDM | 000025A3
F001 | F01 | CDM | 00000324
F001 | F01 | CFAH_PLX_1 | 00000DB7
F001 | F01 | CFAH_PLX_1 | 000000B8
F001 | F01 | CFAS_PLX_1 [SM 6d] | 000000B5
F001 | F01 | CID_JCI01 | 0000008A
F001 | F01 | CID_TPO01 | 00000186
F001 | F01 | CID_TPO01 | 00000219
F001 | F01 | Combox_eCall | 000005B7
F001 | F01 | Combox_Media | 000005B6
F001 | F01 | CVM | 00001C61
F001 | F01 | DME | 00000B0A
F001 | F01 | DME | 00000721
F001 | F01 | DME_DDE7xx | 000001A7
F001 | F01 | DSC_Premium | 000000D8
F001 | F01 | DSC_Premium | 00000C18
F001 | F01 | EHC2 | 000002B9
F001 | F01 | EMA_01_Li | 0000000A
F001 | F01 | EMA_01_LI_ZL | 000000EC
F001 | F01 | EMA_01_LI_ZL | 000000ED
F001 | F01 | EMA_01_RE | 000000DE
F001 | F01 | EPS | 00000E74
F001 | F01 | FLA_02 | 000000AE
F001 | F01 | FRM_03CT | 0000012F
F001 | F01 | FRM_03CT | 0000106D
F001 | F01 | FZD_04 | 00000552
F001 | F01 | FZD_04 | 00000553
F001 | F01 | GKEB23 | 0000023F
F001 | F01 | GKEHY23 | 0000126D
F001 | F01 | GWS_G02 | 000000D0
F001 | F01 | HC2_01 | 00000160
F001 | F01 | HKA_F02 | 00000138
F001 | F01 | HKFM | 0000157F
F001 | F01 | HKL_III | 00000076
F001 | F01 | HU_CICHB | 000000F9
F001 | F01 | HU_NBT | 00000DED
F001 | F01 | HU_NBT_EVO | 00001EF6
F001 | F01 | iCam3 | 00002081
F001 | F01 | ICM_V_01 | 00000044
F001 | F01 | ICMQL | 00000052
F001 | F01 | ICMQL | 0000067B
F001 | F01 | ICMQL | 00000053
F001 | F01 | IHKA_CBF | 00000092
F001 | F01 | IHKA_CBF | 000014A8
F001 | F01 | JBBFE | 00000014
F001 | F01 | KAFAS | 00000122
F001 | F01 | KAFAS2 | 00001148
F001 | F01 | KOMBI FPK_I12 | 00001060
F001 | F01 | KOMBI L6 BO | 00000069
F001 | F01 | LHM2 | 000016BF
F001 | F01 | LRR_01 | 000001EE
F001 | F01 | MMC_01_MMC | 00000251
F001 | F01 | MMC_02 | 0000068D
F001 | F01 | RDC_LC_01 | 00001F3F
F001 | F01 | RK | 00000BF3
F001 | F01 | RK | 0000026C
F001 | F01 | RSE MID | 00000168
F001 | F01 | RSE_HIGH | 00000163
F001 | F01 | RSE_HIGH_NBT2 | 00001EFA
F001 | F01 | RSE_NBT | 00000E69
F001 | F01 | SME_02 | 000015BD
F001 | F01 | SVT | 00000B82
F001 | F01 | SZL_LWS_03 | 0000033D
F001 | F01 | TBX05TC | 000011C5
F001 | F01 | TCB1 | 00000DDC
F001 | F01 | TCB2 | 00004579
F001 | F01 | TCU15 | 00000205
F001 | F01 | TMS_03 [41] | 00001082
F001 | F01 | TMS_03 [42] | 00001083
F001 | F01 | TRSVC | 00000223
F001 | F01 | TVM2T2 | 00002AA4
F001 | F01 | TVMDVBT | 000000E6
F001 | F01 | TVMODUL2 | 00000ED9
F001 | F01 | ULF260 | 000001F9
F001 | F01 | ULF2HI | 000001F6
F001 | F01 | ZBE04 | 0000007E
F001 | F01 | ZBE04 | 00000171
F001 | F01 | ZBE05CD | 00000D37
F001 | F01 | ZBE05CD_FOND | 00000D38
F001 | F01 | ZBE05M | 0000182D
F001 | F01 | ZBE05TC | 000011B3
F001 | F01 | ZBE05TC_FOND | 000011B4
F010 | F06 | ACSM_4C | 0000090B
F010 | F06 | AMP_TOPHB | 00000FA2
F010 | F06 | AMP_TOPLR04 | 00000286
F010 | F06 | ASD01 | 00000F9B
F010 | F06 | CAS_04 | 0000000F
F010 | F06 | CBFS_FLX_1 | 000000B6
F010 | F06 | CFAS_PLX_1 | 000000B5
F010 | F06 | Combox_Media | 000005B6
F010 | F06 | DME | 00000B0A
F010 | F06 | DME_DDE7xx | 000001A7
F010 | F06 | DSC_CT01M | 00000B52
F010 | F06 | DSC_Premium | 00000C18
F010 | F06 | EKPM3 | 00000098
F010 | F06 | EMF_03TRW | 0000029B
F010 | F06 | EPS | 00000E75
F010 | F06 | FKA_CBF | 000000DD
F010 | F06 | FLA_02 | 000000AE
F010 | F06 | FRM_03CT | 0000106D
F010 | F06 | FZD_04 | 00000552
F010 | F06 | FZD_04 | 00000553
F010 | F06 | GHAS01 | 000007C3
F010 | F06 | GKEB23 | 0000023F
F010 | F06 | GKEHY23 | 0000126D
F010 | F06 | GWS_G02 | 000000D0
F010 | F06 | HC2_01 | 00000160
F010 | F06 | HU_CICHB | 000000F9
F010 | F06 | HU_NBT | 00000DED
F010 | F06 | HUD_03 | 000000C9
F010 | F06 | ICM_V_01 | 00000044
F010 | F06 | ICMQL | 0000067B
F010 | F06 | IHKA_CBF | 00000092
F010 | F06 | JBBF_E3_PDC | 00000018
F010 | F06 | JBBFE | 00000014
F010 | F06 | KAFAS | 00000122
F010 | F06 | KAFAS2 | 00001148
F010 | F06 | KOMBI FPK_I12 | 00001060
F010 | F06 | KOMBI L6 BO | 00000069
F010 | F06 | LMV_01 | 00001543
F010 | F06 | NIVI2 | 0000004C
F010 | F06 | NIVI3 | 000013FE
F010 | F06 | PMA | 0000025F
F010 | F06 | PMA_PDC | 00001FFB
F010 | F06 | REMA_LI | 00000CE2
F010 | F06 | REMA_RE | 00000DDD
F010 | F06 | RK | 00000C1E
F010 | F06 | RSE_HIGH | 00000163
F010 | F06 | RSE_NBT | 00000E69
F010 | F06 | SZL_LWS_03 | 0000033D
F010 | F06 | TCB1 | 00000DDC
F010 | F06 | TRSVC | 00000223
F010 | F06 | VDC1_01 | 000006C6
F010 | F10 | AAG_01 | 000013F5
F010 | F10 | ACSM_3 | 0000009C
F010 | F10 | ACSM_3 | 000008E5
F010 | F10 | ACSM_3 | 000008E8
F010 | F10 | ACSM_4C | 00000909
F010 | F10 | ACSM_4C | 0000090A
F010 | F10 | ACSM_4C | 0000090B
F010 | F10 | AHM_4 | 000000AA
F010 | F10 | AMP_HIFIHB | 000002AA
F010 | F10 | AMP_TOPHB | 000002A5
F010 | F10 | AMP_TOPHB | 00000FA2
F010 | F10 | ASA | 00000021
F010 | F10 | ASD01 | 00000F9B
F010 | F10 | ATM | 00001F61
F010 | F10 | CAS_04 | 0000000F
F010 | F10 | CBFS_FLX_1 -SM 6e | 000000B6
F010 | F10 | CFAS_PLX_1 -SM 6d | 000000B5
F010 | F10 | CID_JCI01 | 0000008A
F010 | F10 | CID_TPO01 | 00000186
F010 | F10 | CID_TPO01 | 00000219
F010 | F10 | Combox_eCall | 000005B7
F010 | F10 | Combox_Media | 000005B6
F010 | F10 | CVM | 000007B2
F010 | F10 | DME | 00000B0A
F010 | F10 | DME | 00000721
F010 | F10 | DME_DDE7xx | 000001A7
F010 | F10 | DSC_CT01M | 00000B52
F010 | F10 | DSC_Premium | 000000D8
F010 | F10 | DSC_Premium | 00000C18
F010 | F10 | EGS (GKEB23) | 0000023F
F010 | F10 | EKPM3 | 00000098
F010 | F10 | EMA_01_Li | 0000000A
F010 | F10 | EMA_01_LI_ZL | 000000EC
F010 | F10 | EMA_01_LI_ZL | 000000ED
F010 | F10 | EMA_01_RE | 000000DE
F010 | F10 | EMF_03TRW | 0000029B
F010 | F10 | EPS | 00000E74
F010 | F10 | EPS | 00000E75
F010 | F10 | EPS | 000002C9
F010 | F10 | FKA_CBF | 000000DD
F010 | F10 | FLA_02 | 000000AE
F010 | F10 | FLE_02 | 000024C3
F010 | F10 | FRM | 0000012F
F010 | F10 | FRM_03CT | 0000106D
F010 | F10 | FRR | 000002AF
F010 | F10 | FZD_04 | 00000552
F010 | F10 | FZD_04 | 00000553
F010 | F10 | GHAS01 | 000007C3
F010 | F10 | GKEHY23 | 0000126D
F010 | F10 | GWS_G02 | 000000D0
F010 | F10 | HC2_01 | 00000160
F010 | F10 | HKFM | 0000157F
F010 | F10 | HKFM_LS | 000007C8
F010 | F10 | HKL_III | 00000076
F010 | F10 | HSR | 00000028
F010 | F10 | HU_CICHB | 000000F9
F010 | F10 | HU_NBT | 00000DED
F010 | F10 | HU_NBT_EVO | 00001EF6
F010 | F10 | HUD_03 | 000000C9
F010 | F10 | ICM_V_01 | 00000044
F010 | F10 | ICMQL | 00000052
F010 | F10 | ICMQL | 0000067B
F010 | F10 | IHKA_CBF | 00000092
F010 | F10 | JBBF_E3_PDC | 00000018
F010 | F10 | JBBFE | 00000014
F010 | F10 | KAFAS2 | 00001148
F010 | F10 | KOMBI FPK_I12 | 00001060
F010 | F10 | KOMBI L6 BO | 00000069
F010 | F10 | LHM [43] | 000010BA
F010 | F10 | LHM [44] | 000016BF
F010 | F10 | LIM | 0000120C
F010 | F10 | LMV_01 | 00001543
F010 | F10 | MMC_01_MMC | 00000251
F010 | F10 | MMC_02 | 0000068D
F010 | F10 | NIVI2 | 0000004C
F010 | F10 | NIVI3 | 000013FE
F010 | F10 | PMA | 0000025F
F010 | F10 | PMA_PDC | 00001FFB
F010 | F10 | RDC_LC_01 | 00001F3F
F010 | F10 | RK | 0000026C
F010 | F10 | RK | 00000C1E
F010 | F10 | RK | 00000BF3
F010 | F10 | RSE MID | 00000168
F010 | F10 | RSE_HIGH | 00000163
F010 | F10 | RSE_NBT | 00000E69
F010 | F10 | SGGZA | 00001043
F010 | F10 | SME_02 | 000015BD
F010 | F10 | SVT | 00000B82
F010 | F10 | SZL_LWS_03 | 0000033D
F010 | F10 | TBX | 000011C5
F010 | F10 | TCB1 | 00000DDC
F010 | F10 | TCB2 | 00004579
F010 | F10 | TMS [41] | 00001082
F010 | F10 | TMS [42] | 00001083
F010 | F10 | TRSVC | 00000223
F010 | F10 | TVMDVBT | 000000E6
F010 | F10 | USS_VA03 | 00002795
F010 | F10 | VDC1_01 | 000006C6
F010 | F10 | ZBE04 | 0000007E
F010 | F10 | ZBE04 | 00000171
F010 | F10 | ZBE05M | 0000182D
F010 | F10 | ZBE05TC | 000011B3
F010 | F10 | ZBE05TC_FOND | 000011B4
F010 | F10 | ZBE3 (ZBE05CD) | 00000D37
F010 | F10 | ZBE4 | 00002316
F010 | F11 | AAG_01 | 000013F5
F010 | F11 | ACSM_4C | 00000909
F010 | F11 | AMP_HIFIHB | 000002AA
F010 | F11 | AMP_TOPHB | 00000FA2
F010 | F11 | ASD01 | 00000F9B
F010 | F11 | CAS_04 | 0000000F
F010 | F11 | CBFS_FLX_1 -SM 6e | 000000B6
F010 | F11 | CFAS_PLX_1 -SM 6d | 000000B5
F010 | F11 | Combox_Media | 000005B6
F010 | F11 | DME | 00000B0A
F010 | F11 | DME_DDE7xx | 000001A7
F010 | F11 | DSC_CT01M | 00000B52
F010 | F11 | DSC_Premium | 00000C18
F010 | F11 | EHC1 | 000000F5
F010 | F11 | EKPM3 | 00000098
F010 | F11 | EMF_03TRW | 0000029B
F010 | F11 | EPS | 00000E75
F010 | F11 | FKA_CBF | 000000DD
F010 | F11 | FLA_02 | 000000AE
F010 | F11 | FRM_03CT | 0000106D
F010 | F11 | FRR | 000002AF
F010 | F11 | FZD_04 | 00000552
F010 | F11 | FZD_04 | 00000553
F010 | F11 | GKEB23 | 0000023F
F010 | F11 | HC2_01 | 00000160
F010 | F11 | HKFM | 0000157F
F010 | F11 | HKL_III | 00000076
F010 | F11 | HSR | 00000028
F010 | F11 | HU_CICHB | 000000F9
F010 | F11 | HU_NBT | 00000DED
F010 | F11 | HUD_03 | 000000C9
F010 | F11 | ICM_V_01 | 00000044
F010 | F11 | ICMQL | 0000067B
F010 | F11 | IHKA_CBF | 00000092
F010 | F11 | JBBF_E3_PDC | 00000018
F010 | F11 | JBBFE | 00000014
F010 | F11 | KAFAS2 | 00001148
F010 | F11 | KOMBI FPK_I12 | 00001060
F010 | F11 | KOMBI L6 BO | 00000069
F010 | F11 | LMV_01 | 00001543
F010 | F11 | NIVI2 | 0000004C
F010 | F11 | NIVI3 | 000013FE
F010 | F11 | PMA | 0000025F
F010 | F11 | PMA_PDC | 00001FFB
F010 | F11 | RK | 00000C1E
F010 | F11 | RSE MID | 00000168
F010 | F11 | RSE_HIGH | 00000163
F010 | F11 | RSE_NBT | 00000E69
F010 | F11 | SGGZA | 00001043
F010 | F11 | SZL_LWS_03 | 0000033D
F010 | F11 | TCB1 | 00000DDC
F010 | F11 | TCU15 | 00000205
F010 | F11 | TMS [41] | 00001082
F010 | F11 | TMS [42] | 00001083
F010 | F11 | TRSVC | 00000223
F010 | F11 | TVMDVBT | 000000E6
F010 | F11 | TVMHCC01 | 00000918
F010 | F11 | TVMODUL2 | 00000ED9
F010 | F12 | ACSM_4C | 00000909
F010 | F12 | AMP_HIFIHB | 000002AA
F010 | F12 | AMP_TOPHB | 00000FA2
F010 | F12 | ASD01 | 00000F9B
F010 | F12 | CAS_04 | 0000000F
F010 | F12 | CBFS_FLX_1 | 000000B6
F010 | F12 | CFAS_PLX_1 | 000000B5
F010 | F12 | Combox_eCall | 000005B7
F010 | F12 | Combox_Media | 000005B6
F010 | F12 | DME | 00000B0A
F010 | F12 | DME_DDE7xx | 000001A7
F010 | F12 | DSC_CT01M | 00000B52
F010 | F12 | DSC_Premium | 00000C18
F010 | F12 | EKPM3 | 00000098
F010 | F12 | EMF_03TRW | 0000029B
F010 | F12 | EPS | 00000E75
F010 | F12 | FKA_CBF | 000000DD
F010 | F12 | FLA_02 | 000000AE
F010 | F12 | FRM_03CT | 0000106D
F010 | F12 | FRR | 000002AF
F010 | F12 | GHAS01 | 000007C3
F010 | F12 | GKEB23 | 0000023F
F010 | F12 | HC2_01 | 00000160
F010 | F12 | HSR | 00000028
F010 | F12 | HU_CICHB | 000000F9
F010 | F12 | HU_NBT | 00000DED
F010 | F12 | HUD_03 | 000000C9
F010 | F12 | ICM_V_01 | 00000044
F010 | F12 | ICMQL | 0000067B
F010 | F12 | IHKA_CBF | 00000092
F010 | F12 | JBBF_E3_PDC | 00000018
F010 | F12 | JBBFE | 00000014
F010 | F12 | KAFAS | 00000122
F010 | F12 | KAFAS2 | 00001148
F010 | F12 | KOMBI FPK_I12 | 00001060
F010 | F12 | KOMBI L6 BO | 00000069
F010 | F12 | LMV_01 | 00001543
F010 | F12 | NIVI2 | 0000004C
F010 | F12 | NIVI3 | 000013FE
F010 | F12 | PMA | 0000025F
F010 | F12 | PMA_PDC | 00001FFB
F010 | F12 | REMA_LI | 00000CE2
F010 | F12 | REMA_RE | 00000DDD
F010 | F12 | RK | 00000C1E
F010 | F12 | RSE MID | 00000168
F010 | F12 | RSE_HIGH | 00000163
F010 | F12 | RSE_NBT | 00000E69
F010 | F12 | SZL_LWS_03 | 0000033D
F010 | F12 | TCB1 | 00000DDC
F010 | F12 | TCU15 | 00000205
F010 | F12 | TRSVC | 00000223
F010 | F12 | VDC1_01 | 000006C6
F010 | F18 | ACSM_3 | 0000009D
F010 | F18 | ACSM_4C | 0000090A
F010 | F18 | AHM_4 | 000000AA
F010 | F18 | AMP_TOPHB | 000002AA
F010 | F18 | AMP_TOPHB | 00000FA2
F010 | F18 | AMP_TOPLR04 | 00000286
F010 | F18 | CAS_04 | 0000000F
F010 | F18 | CBFS_FLX_1 | 000000B6
F010 | F18 | CFAS_PLX_1 | 000000B5
F010 | F18 | DME | 00000B0A
F010 | F18 | DSC_Premium | 00000C18
F010 | F18 | EKPM3 | 00000098
F010 | F18 | EMF_03TRW | 0000029B
F010 | F18 | EPS | 00000E75
F010 | F18 | FKA_CBF | 000000DD
F010 | F18 | FLA_02 | 000000AE
F010 | F18 | FRM_03CT | 0000106D
F010 | F18 | FRR | 000002AF
F010 | F18 | FZD_04 | 00000553
F010 | F18 | GKEB23 | 0000023F
F010 | F18 | HC2_01 | 00000160
F010 | F18 | HKFM | 0000157F
F010 | F18 | HKL_III | 00000076
F010 | F18 | HU_CICHB | 000000F9
F010 | F18 | HU_NBT | 00000DED
F010 | F18 | HUD_03 | 000000C9
F010 | F18 | ICM_V_01 | 00000044
F010 | F18 | ICMQL | 0000067B
F010 | F18 | IHKA_CBF | 00000092
F010 | F18 | JBBF_E3_PDC | 00000018
F010 | F18 | JBBFE | 00000014
F010 | F18 | KAFAS2 | 00001148
F010 | F18 | KOMBI FPK_I12 | 00001060
F010 | F18 | KOMBI L6 BO | 00000069
F010 | F18 | LMV_01 | 00001543
F010 | F18 | NIVI2 | 0000004C
F010 | F18 | NIVI3 | 000013FE
F010 | F18 | PMA | 0000025F
F010 | F18 | PMA_PDC | 00001FFB
F010 | F18 | RK | 00000C1E
F010 | F18 | RSE MID | 00000168
F010 | F18 | RSE_HIGH | 00000163
F010 | F18 | RSE_NBT | 00000E69
F010 | F18 | SGGZA | 00001043
F010 | F18 | SZL_LWS_03 | 0000033D
F010 | F18 | TCB1 | 00000DDC
F010 | F18 | TCU15 | 00000205
F010 | F18 | TMS [41] | 00001082
F010 | F18 | TMS [42] | 00001083
F010 | F18 | TRSVC | 00000223
F010 | F18 | VSG01 | 00001A79
F020 | F20 | AAG_01 | 000013F5
F020 | F20 | ACSM_4B | 00000911
F020 | F20 | ACSM_4B | 00000912
F020 | F20 | ACSM_4B | 00000913
F020 | F20 | ACSM_4C | 00000909
F020 | F20 | ACSM_4C | 0000090A
F020 | F20 | ACSM_4C | 0000090B
F020 | F20 | AHM_4 | 000000AA
F020 | F20 | AMP_HIFIHB | 00000DBD
F020 | F20 | ASD01 | 00000F9B
F020 | F20 | ATM | 00001F61
F020 | F20 | CANS2 | 00000819
F020 | F20 | CBFS_FLX_1 [SM 6e] | 000000B6
F020 | F20 | CFAS_PLX_1 [SM 6d] | 000000B5
F020 | F20 | Combox_eCall | 000005B7
F020 | F20 | Combox_Media | 000005B6
F020 | F20 | CVM | 00001C61
F020 | F20 | DME | 00000B0A
F020 | F20 | DME | 00002742
F020 | F20 | DSC_CT01 | 000019CC
F020 | F20 | DSC_CT01 | 000009EF
F020 | F20 | EPS | 00000C77
F020 | F20 | EPS | 00001A2F
F020 | F20 | FEM_01 | 00000794
F020 | F20 | FLA_02 | 000000AE
F020 | F20 | FLE_02 [43/44] | 000024C3
F020 | F20 | FZD_07 | 00000A07
F020 | F20 | FZD_07 | 00000A08
F020 | F20 | GKEHY23 | 0000126D
F020 | F20 | HU_NBT | 00000DED
F020 | F20 | HU_NBT_EVO | 00001EF6
F020 | F20 | ICM_V_01 | 00000044
F020 | F20 | ICMQL | 0000067B
F020 | F20 | IHKA_CBF | 00000092
F020 | F20 | IHKA_VA01 | 00000A3F
F020 | F20 | IHKA_VA02 | 000016EE
F020 | F20 | KAFAS2 | 00000BD5
F020 | F20 | KOMBI L6 BO | 00000069
F020 | F20 | KOMBI | 00000760
F020 | F20 | KOMBI L7_MID | 000009C8
F020 | F20 | LHM2 | 000016BF
F020 | F20 | MMC_02 | 0000068D
F020 | F20 | OBC_01 | 000024CB
F020 | F20 | PMA | 00000BCE
F020 | F20 | PMA | 00002984
F020 | F20 | RAD1_2_01 | 00000832
F020 | F20 | RDC_LC_01 | 00001F3F
F020 | F20 | REM_01 | 000007A1
F020 | F20 | TBX05TC | 000011C5
F020 | F20 | TCB1 | 00000DDC
F020 | F20 | TCB2 | 00004579
F020 | F20 | TPL | 0000184A
F020 | F20 | TRSVC | 00000223
F020 | F20 | ZBE05CD | 00000D37
F020 | F20 | ZBE05M | 0000182D
F020 | F20 | ZBE05TC | 000011B3
F020 | F20 | ZBE05TC_FOND | 000011B4
F020 | F20 | ZBE4 | 00002316
F020 | F20 | HKFM2 | 00002098
F020 | F30 | AAG_01 | 000013F5
F020 | F30 | ACSM_4B | 00000911
F020 | F30 | ACSM_4B | 00000912
F020 | F30 | ACSM_4B | 00000913
F020 | F30 | ACSM_4C | 00000909
F020 | F30 | ACSM_4C | 0000090A
F020 | F30 | ACSM_4C | 0000090B
F020 | F30 | AHM_4 | 000000AA
F020 | F30 | ASD01 | 00000F9B
F020 | F30 | ATM | 00001F61
F020 | F30 | CANS2 | 00000819
F020 | F30 | CBFS_FLX_1 [SM 6e] | 000000B6
F020 | F30 | CDM | 000025A3
F020 | F30 | CFAS_PLX_1 [SM 6d] | 000000B5
F020 | F30 | Combox_eCall | 000005B7
F020 | F30 | Combox_Media | 000005B6
F020 | F30 | CTMF33 | 000016F5
F020 | F30 | CVM | 00001C61
F020 | F30 | DSC_CT02M | 00001A33
F020 | F30 | EPS | 00000C77
F020 | F30 | FLA_02 | 000000AE
F020 | F30 | FLE_02 [43/44] | 000024C3
F020 | F30 | FZD_07 | 00000A08
F020 | F30 | GKEHY23 | 0000126D
F020 | F30 | HC2_01 | 00000160
F020 | F30 | HKFM2 | 00002098
F020 | F30 | HKL_III | 00000076
F020 | F30 | HU_CICHB | 000000F9
F020 | F30 | HU_NBT | 00000DED
F020 | F30 | HU_NBT_EVO | 00001EF6
F020 | F30 | iCAM3 | 00002081
F020 | F30 | ICM_V_01 | 00000044
F020 | F30 | ICMQL | 0000067B
F020 | F30 | IHKA_VA01 | 00000A3F
F020 | F30 | IHKA_VA02 | 000016EE
F020 | F30 | KAFAS | 00000122
F020 | F30 | KAFAS2 | 00000BD5
F020 | F30 | KOMBI | 00000760
F020 | F30 | KOMBI L6 BO | 00000069
F020 | F30 | LHM2 | 000016BF
F020 | F30 | MMC_02 | 0000068D
F020 | F30 | OBC_01 | 000024CB
F020 | F30 | PMA | 00000BCE
F020 | F30 | PMA | 00002984
F020 | F30 | RDC_LC_01 | 00001F3F
F020 | F30 | SME_02 | 000015BD
F020 | F30 | SME05 | 00001B43
F020 | F30 | TBX05TC | 000011C5
F020 | F30 | TCB1 | 00000DDC
F020 | F30 | TCB2 | 00004579
F020 | F30 | TMS_03 [41] | 00001082
F020 | F30 | TMS_03 [42] | 00001083
F020 | F30 | TRSVC | 00000223
F020 | F30 | TVM2T2 | 00002AA4
F020 | F30 | TVMDVBT | 000000E6
F020 | F30 | TVMODUL2 | 00000ED9
F020 | F30 | ZBE05CD | 00000D37
F020 | F30 | ZBE05M | 0000182D
F020 | F30 | ZBE05TC | 000011B3
F020 | F30 | ZBE05TC_FOND | 000011B4
F020 | F30 | ZBE4 | 00002316
F020 | F45 | AAG_01 | 000013F5
F020 | F45 | ACSM_4I | 000011AB
F020 | F45 | ACSM_4I | 000011AC
F020 | F45 | ACSM_4I | 000011AD
F020 | F45 | AMP_HIFIHB | 00000DBD
F020 | F45 | ASD01 | 00000F9B
F020 | F45 | ATM | 00001F61
F020 | F45 | BDC_01 | 000017BE
F020 | F45 | CBFS_FLX_1 [SM 6e] | 000000B6
F020 | F45 | CFAS_PLX_1 [SM 6d | 000000B5
F020 | F45 | DME_DDE8xx | 000029B7
F020 | F45 | DME | 00000B0A
F020 | F45 | DME | 00002742
F020 | F45 | DME_DDE7xx | 000001A7
F020 | F45 | DSC_CT01 | 000009EF
F020 | F45 | DSC_CT02M | 00001A33
F020 | F45 | DSC_CT02M | 0000121C
F020 | F45 | DSC2 | 0000297A
F020 | F45 | EPS | 0000123C
F020 | F45 | EPS | 00001A2F
F020 | F45 | FLE_01 | 0000180B
F020 | F45 | FLE_02 [43/44] | 000024C3
F020 | F45 | FZD_08 | 00001412
F020 | F45 | FZD_08 | 00001413
F020 | F45 | GSAW01 (EGS) | 0000114B
F020 | F45 | HKFM | 000007C8
F020 | F45 | HU_NBT | 00000DED
F020 | F45 | iCAM2 | 00001D75
F020 | F45 | IHKA_VA02 | 000016EE
F020 | F45 | KAFAS2 | 00001148
F020 | F45 | KOMBI L7_MID | 000009C8
F020 | F45 | LMV_FQ | 00002ACA
F020 | F45 | PMA_PDC | 00001AB7
F020 | F45 | PMA_PDC | 0000146B
F020 | F45 | RADIO_UKL | 000014CA
F020 | F45 | SAS | 00001F86
F020 | F45 | SLE_B35 | 00001D4A
F020 | F45 | SME05 | 00001B43
F020 | F45 | SZL_LWS_03 | 0000033D
F020 | F45 | TCB1 | 00000DDC
F020 | F45 | TCB2 | 00004579
F020 | F45 | TPL | 0000184A
F020 | F45 | VSG01 | 00001A79
F020 | F45 | ZBE05CD | 00000D37
F020 | F45 | ZBE05M | 0000182D
F020 | F45 | HKFM2 | 00002098
F020 | F45 | ZBE4 | 00002316
F025 | F15 | AAG_01 | 000013F5
F025 | F15 | ACSM_4C | 00000909
F025 | F15 | ACSM_4C | 0000090A
F025 | F15 | ACSM_4C | 0000090B
F025 | F15 | AMP_TOPHB | 000002A5
F025 | F15 | AMP_TOPHB | 00000FA2
F025 | F15 | AMP_TOPLR04 | 00000286
F025 | F15 | ASA | 00000021
F025 | F15 | ASD01 | 00000F9B
F025 | F15 | ATM | 00001F61
F025 | F15 | BDC_01 | 000017BE
F025 | F15 | CBFS_FLX_1 [SM 6e] | 000000B6
F025 | F15 | CFAS_PLX_1 [SM 6d] | 000000B5
F025 | F15 | DME | 00000B0A
F025 | F15 | DME_DDE7xx | 000001A7
F025 | F15 | DSC_Premium | 00000C18
F025 | F15 | EKPM3 | 00000098
F025 | F15 | EPS_TK2 | 00001162
F025 | F15 | FLA_02 | 000000AE
F025 | F15 | FLE_02 [43/44] | 000024C3
F025 | F15 | FRR | 000002AF
F025 | F15 | FZD_08 | 00001412
F025 | F15 | FZD_08 | 00001413
F025 | F15 | GKEB23 | 0000023F
F025 | F15 | GKEHY23 | 0000126D
F025 | F15 | HC2_01 | 00000160
F025 | F15 | HKFM | 000007C8
F025 | F15 | HKFM2 | 00002098
F025 | F15 | HU_NBT | 00000DED
F025 | F15 | HU_NBT_EVO | 00001EF6
F025 | F15 | iCAM2 | 00001D75
F025 | F15 | iCAM | 0000163C
F025 | F15 | ICM_V_01 | 000011FC
F025 | F15 | ICMQL | 000013D8
F025 | F15 | IHKA | 000047D6**
F025 | F15 | IHKA_CBF | 00000092
F025 | F15 | KAFAS2 | 00000BD5
F025 | F15 | KAFAS2 | 00001148
F025 | F15 | KOMBI FPK_I12 | 00001060
F025 | F15 | KOMBI L6 BO | 00000069
F025 | F15 | LMV_01 | 00001543
F025 | F15 | MMC_02 | 0000068D
F025 | F15 | NIVI3 | 000013FE
F025 | F15 | PCU500 | 0000169A
F025 | F15 | PMA_PDC | 00001AB7
F025 | F15 | PMA_PDC | 0000146B
F025 | F15 | RSE_HIGH_NBT2 | 00001EFA
F025 | F15 | RSE_NBT | 00000E69
F025 | F15 | SGGZA | 00001043
F025 | F15 | SLE_B35 | 00001D4A
F025 | F15 | SME05 | 00001B43
F025 | F15 | SVT | 00000B82
F025 | F15 | TBX0TC | 000011C5
F025 | F15 | TCB1 | 00000DDC
F025 | F15 | TCB2 | 00004579
F025 | F15 | TMS_03 [41] | 00001082
F025 | F15 | TMS_03 [42] | 00001083
F025 | F15 | TVM2T2 | 00002AA4
F025 | F15 | TVMDVBT | 000000E6
F025 | F15 | VDC1_01 | 000006C6
F025 | F15 | VSG01 | 00001A79
F025 | F15 | ZBE05CD | 00000D37
F025 | F15 | ZBE05M | 0000182D
F025 | F15 | ZBE05TC | 000011B3
F025 | F15 | ZBE4 | 00002316
F025 | F25 | AAG_01 | 000013F5
F025 | F25 | ACSM_4C | 00000909
F025 | F25 | ACSM_4C | 0000090A
F025 | F25 | ACSM_4C | 0000090B
F025 | F25 | AHM_4 | 000000AA
F025 | F25 | AMP_HIFILR02 | 0000028B
F025 | F25 | AMP_TOPHB | 000002A5
F025 | F25 | ATM | 00001F61
F025 | F25 | CAS_04 | 0000000F
F025 | F25 | CDM | 000025A3
F025 | F25 | CBFS_FLX_1 [SM 6e] | 000000B6
F025 | F25 | CFAS_PLX_1 [SM 6d] | 000000B5
F025 | F25 | CID_KCIO1 | 00000985
F025 | F25 | DME | 00000721
F025 | F25 | DME | 00000B0A
F025 | F25 | DXC_CT01 (DSC) | 00000629
F025 | F25 | EGS | 0000023F
F025 | F25 | EKPM2 | 00000098
F025 | F25 | EMF_03TRW | 0000029B
F025 | F25 | EPS_TK1 | 00000694
F025 | F25 | EPS_TK2 | 00001162
F025 | F25 | FLA_02 (FLA3) | 000000AE
F025 | F25 | FRM_03CT | 0000012F
F025 | F25 | FRM_03CT | 0000106D
F025 | F25 | FZD_04 | 00000552
F025 | F25 | FZD_04 | 00000553
F025 | F25 | GWS_G02 | 000000D0
F025 | F25 | HC2_01 | 00000160
F025 | F25 | HKFM_LS | 000007C8
F025 | F25 | HKFM | 0000157F
F025 | F25 | HKFM2 | 00002098
F025 | F25 | HKL_III | 00000076
F025 | F25 | HU_CICHB | 000000F9
F025 | F25 | HU_NBT | 00000DED
F025 | F25 | HU_NBT_EVO | 00001EF6
F025 | F25 | iCAM2 | 00001D75
F025 | F25 | iCAM | 0000163C
F025 | F25 | ICMQL | 0000067B
F025 | F25 | IHKA_HIGH | 000006DE
F025 | F25 | JBBF_E3_PDC | 00000018
F025 | F25 | JBBFE | 00000014
F025 | F25 | KAFAS2 | 00000BD5
F025 | F25 | KAFAS2 | 00001148
F025 | F25 | KOMBI L6 BO | 00000069
F025 | F25 | LHM [43] | 000010BA
F025 | F25 | LHM [44] | 000016BF
F025 | F25 | LMV_01 | 00001543
F025 | F25 | MMC_02 | 0000068D
F025 | F25 | PMA_PDC (PMA2) | 00001AB7
F025 | F25 | PMA_PDC | 0000146B
F025 | F25 | SGGZA | 00001043
F025 | F25 | SM [6d]/ RDC_LC_01 | 00001F3F
F025 | F25 | SVT | 00000B82
F025 | F25 | TBX05TC | 000011C5
F025 | F25 | TCB1 | 00000DDC
F025 | F25 | TMS_03 [41] | 00001082
F025 | F25 | TMS_03 [42] | 00001083
F025 | F25 | TRSVC | 00000223
F025 | F25 | TVM2T2 | 00002AA4
F025 | F25 | TVMDVBT | 000000E6
F025 | F25 | VDC1_01 | 000006C6
F025 | F25 | ZBE04 | 0000007E
F025 | F25 | ZBE05CD | 00000D37
F025 | F25 | ZBE05TC | 000011B3
F025 | F25 | ZBE05TC_FOND | 000011B4
F025 | F25 | ZBE4 | 00002316
F056 | F56 | AAG_01 | 000013F5
F056 | F56 | ACSM_4I | 000011AB
F056 | F56 | ACSM_4I | 000011AC
F056 | F56 | ACSM_4I | 000011AD
F056 | F56 | AMP_HIFIHB | 00000DBD
F056 | F56 | ASD01 | 00000F9B
F056 | F56 | BDC_BODY | 000017BE
F056 | F56 | CBFS_FLX_1 [SM 6e] | 000000B6
F056 | F56 | CFAS_PLX_1 [SM 6d] | 000000B5
F056 | F56 | DME_DDE8xx | 000029B7
F056 | F56 | DME | 00002742
F056 | F56 | DSC_CT01 | 000009EF
F056 | F56 | DSC_CT02 | 0000121C
F056 | F56 | DSC2 | 0000297A**
F056 | F56 | eCVMF57 | 0000249A
F056 | F56 | EPS | 00001A2F
F056 | F56 | FLE_01 | 0000180B
F056 | F56 | FZD_08 | 00001412
F056 | F56 | GSAW01 (EGS) | 0000114B
F056 | F56 | HKFM2 | 00002098
F056 | F56 | HU_NBT_EVO | 00001EF6
F056 | F56 | iCAM2 | 00001D75
F056 | F56 | KOMBI_IO1_F56 | 0000141F
F056 | F56 | LMV_FQ | 00002ACA
F056 | F56 | PMA_PDC | 0000146B
F056 | F56 | SLE_B35 | 00001D4A
F056 | F56 | SME05 | 00001B43
F056 | F56 | TBX05TC | 000011C5
F056 | F56 | ZBE05CD | 00000D37
F056 | F56 | ZBE05M | 0000182D
F056 | F56 | ZBE05TC | 000011B3
F056 | F56 | ZBE05TC_FOND | 000011B4
F056 | F56 | ZBE4 | 00002316